## EWQI
Port Jackson
High Tide 1 bg |  |  |  |  | Low Tide 1 bg
Parameter | Ci | Tsi | Ci*Tsi | WQI | Parameter | Ci | Tsi | Ci*Tsi | WQI
Ag (silver) mg/l | <0.001 | 605 | bd | 83.1 | Ag (silver) mg/l | <0.001 | 605 | bd | 70.2
Al (Aluminum) mg/l | 0.019 | 686 | 13.034 | 83.1 | Al (Aluminum) mg/l | 0.017 | 686 | 11.662 | 70.2
As (Arsenic) mg/l | 0.003 | 1672 | 5.016 | 83.1 | As (Arsenic) mg/l | 0.004 | 1672 | 6.688 | 70.2
Cd (Cadmium) mg/l | <0.001 | 1319 | bd | 83.1 | Cd (Cadmium) mg/l | <0.001 | 1319 | bd | 70.2
Cr (Chromium) mg/l | 0.001 | 896 | 0.896 | 83.1 | Cr (Chromium) mg/l | <0.001 | 896 | bd | 70.2
Cu (coper) mg/l | 0.004 | 806 | 3.224 | 83.1 | Cu (coper) mg/l | 0.003 | 806 | 2.418 | 70.2
Fe (Iron) mg/l | 0.077 | 0 | 0 | 83.1 | Fe (Iron) mg/l | 0.026 | 0 | 0 | 70.2
Mn (Manganese) mg/l | 0.004 | 798 | 3.192 | 83.1 | Mn (Manganese) mg/l | 0.003 | 798 | 2.394 | 70.2
Ni (Nickel) mg/l | 0.001 | 996 | 0.996 | 83.1 | Ni (Nickel) mg/l | <0.001 | 996 | bd | 70.2
Pb (Lead) mg/l | 0.001 | 1529 | 1.529 | 83.1 | Pb (Lead) mg/l | 0.001 | 1529 | 1.529 | 70.2
Se (selenium) mg/l | <0.020 | 776 | bd | 83.1 | Se (selenium) mg/l | 0.02 | 776 | 15.52 | 70.2
Zn (zinc) mg/l | 0.038 | 915 | 34.77 | 83.1 | Zn (zinc) mg/l | 0.009 | 915 | 8.235 | 70.2
Hg (Mercury) mg/l | <0.0005 | 1459 | bd | 83.1 | Hg (Mercury) mg/l | <0.0005 | 1459 | bd | 70.2
Be (Beryllium) mg/l | <0.01 | 1031 | bd | 83.1 | Be (Beryllium) mg/l | <0.01 | 1031 | bd | 70.2
V (Vanadium) mg/l | 0.004 | 650 | 2.6 | 83.1 | V (Vanadium) mg/l | 0.004 | 650 | 2.6 | 70.2
B (Boron) mg/l | 4.443 | 438 | 1946.034 | 83.1 | B (Boron) mg/l | 4.48 | 438 | 1962.24 | 70.2
Co (Cobalt) mg/l | <0.001 | 1012 | bd | 83.1 | Co (Cobalt) mg/l | <0.001 | 1012 | bd | 70.2
Mo (Molybdenum) | 0.008 | 442 | 3.536 | 83.1 | Mo (Molybdenum) | 0.009 | 442 | 3.978 | 70.2
Sb (Antimony) mg/l | 0.00051 | 601 | 0.30651 | 83.1 | Sb (Antimony) mg/l | 0.00065 | 601 | 0.39065 | 70.2
Ba (Barium) mg/l | 0.00795 | 802 | 6.3759 | 83.1 | Ba (Barium) mg/l | 0.0081 | 802 | 6.4962 | 70.2
Bi (Bismuth) mg/l | <0.001 |  | bd | 83.1 | Bi (Bismuth) mg/l | <0.001 |  | bd | 70.2
Sn (Tin) mg/l | <0.001 | 487 | bd | 83.1 | Sn (Tin) mg/l | <0.001 | 487 | bd | 70.2
|  |  | 2021.5094 | 83.1 |  |  |  | 2024.1508 | 70.2
|  | EWQI | 0.041108 |  |  |  | EWQI | 0.034681
High Tide 2 |  |  | Port Jackson |  | Low Tide 2
Parameter | Ci | Tsi | Ci*Tsi | WQI | Parameter | Ci | Tsi | Ci*Tsi | WQI
Ag (silver) mg/l | <0.001 | 605 | bd | 77.61 | Ag (silver) mg/l | <0.001 | 605 | bd | 78.44
Al (Aluminum) mg/l | 0.023 | 686 | 15.778 | 77.61 | Al (Aluminum) mg/l | 0.023 | 686 | 15.778 | 78.44
As (Arsenic) mg/l | 0.003 | 1672 | 5.016 | 77.61 | As (Arsenic) mg/l | 0.004 | 1672 | 6.688 | 78.44
Cd (Cadmium) mg/l | <0.001 | 1319 | bd | 77.61 | Cd (Cadmium) mg/l | <0.001 | 1319 | bd | 78.44
Cr (Chromium) mg/l | 0.001 | 896 | 0.896 | 77.61 | Cr (Chromium) mg/l | 0.001 | 896 | 0.896 | 78.44
Cu (coper) mg/l | 0.004 | 806 | 3.224 | 77.61 | Cu (coper) mg/l | 0.003 | 806 | 2.418 | 78.44
Fe (Iron) mg/l | 0.054 | 0 | 0 | 77.61 | Fe (Iron) mg/l | 0.047 | 0 | 0 | 78.44
Mn (Manganese) mg/l | 0.003 | 798 | 2.394 | 77.61 | Mn (Manganese) mg/l | 0.004 | 798 | 3.192 | 78.44
Ni (Nickel) mg/l | 0.001 | 996 | 0.996 | 77.61 | Ni (Nickel) mg/l | 0.001 | 996 | 0.996 | 78.44
Pb (Lead) mg/l | 0.002 | 1529 | 3.058 | 77.61 | Pb (Lead) mg/l | 0.002 | 1529 | 3.058 | 78.44
Se (selenium) mg/l | 0.02 | 776 | 15.52 | 77.61 | Se (selenium) mg/l | 0.02 | 776 | 15.52 | 78.44
Zn (zinc) mg/l | 0.022 | 915 | 20.13 | 77.61 | Zn (zinc) mg/l | 0.009 | 915 | 8.235 | 78.44
Hg (Mercury) mg/l | <0.0005 | 1459 | bd | 77.61 | Hg (Mercury) mg/l | <0.0005 | 1459 | bd | 78.44
Be (Beryllium) mg/l | <0.01 | 1031 | bd | 77.61 | Be (Beryllium) mg/l | <0.01 | 1031 | bd | 78.44
V (Vanadium) mg/l | 0.003 | 650 | 1.95 | 77.61 | V (Vanadium) mg/l | 0.003 | 650 | 1.95 | 78.44
B (Boron) mg/l | 4.38 | 438 | 1918.44 | 77.61 | B (Boron) mg/l | 4.22 | 438 | 1848.36 | 78.44
Co (Cobalt) mg/l | <0.001 | 1012 | bd | 77.61 | Co (Cobalt) mg/l | <0.001 | 1012 | bd | 78.44
Mo (Molybdenum) | 0.009 | 442 | 3.978 | 77.61 | Mo (Molybdenum) | 0.009 | 442 | 3.978 | 78.44
Sb (Antimony) mg/l | <0.001 | 601 | bd | 77.61 | Sb (Antimony) mg/l | 0.00053 | 601 | 0.31853 | 78.44
Ba (Barium) mg/l | 0.00716 | 802 | 5.7423 | 77.61 | Ba (Barium) mg/l | 0.00723 | 802 | 5.7985 | 78.44
Bi (Bismuth) mg/l | <0.001 |  | bd | 77.61 | Bi (Bismuth) mg/l | <0.001 |  | bd | 78.44
Sn (Tin) mg/l | <0.001 | 487 | bd | 77.61 | Sn (Tin) mg/l | <0.001 | 487 | bd | 78.44
|  |  | 1997.1223 | 77.61 |  |  |  | 1917.186 | 78.44
|  | EWQI | 0.038861 |  |  |  | EWQI | 0.040914
High Tide 3 |  |  |  | Port Jackson | Low Tide 3
Parameter | Ci | Tsi | Ci*Tsi | WQI | Parameter | Ci | Tsi | Ci*Tsi | WQI
Ag (silver) mg/l | <0.001 | 605 | bd | 71.17 | Ag (silver) mg/l | 0.001 | 605 | 0.605 | 84.7
Al (Aluminum) mg/l | 0.021 | 686 | 14.406 | 71.17 | Al (Aluminum) mg/l | 0.028 | 686 | 19.208 | 84.7
As (Arsenic) mg/l | 0.003 | 1672 | 5.016 | 71.17 | As (Arsenic) mg/l | 0.004 | 1672 | 6.688 | 84.7
Cd (Cadmium) mg/l | <0.001 | 1319 | bd | 71.17 | Cd (Cadmium) mg/l | 0.001 | 1319 | 1.319 | 84.7
Cr (Chromium) mg/l | 0.001 | 896 | 0.896 | 71.17 | Cr (Chromium) mg/l | 0.001 | 896 | 0.896 | 84.7
Cu (coper) mg/l | 0.004 | 806 | 3.224 | 71.17 | Cu (coper) mg/l | 0.003 | 806 | 2.418 | 84.7
Fe (Iron) mg/l | 0.045 | 0 | 0 | 71.17 | Fe (Iron) mg/l | 0.062 | 0 | 0 | 84.7
Mn (Manganese) mg/l | 0.004 | 798 | 3.192 | 71.17 | Mn (Manganese) mg/l | 0.003 | 798 | 2.394 | 84.7
Ni (Nickel) mg/l | 0.001 | 996 | 0.996 | 71.17 | Ni (Nickel) mg/l | <0.001 | 996 | bd | 84.7
Pb (Lead) mg/l | 0.001 | 1529 | 1.529 | 71.17 | Pb (Lead) mg/l | 0.001 | 1529 | 1.529 | 84.7
Se (selenium) mg/l | 0.02 | 776 | 15.52 | 71.17 | Se (selenium) mg/l | 0.02 | 776 | 15.52 | 84.7
Zn (zinc) mg/l | 0.017 | 915 | 15.555 | 71.17 | Zn (zinc) mg/l | 0.009 | 915 | 8.235 | 84.7
Hg (Mercury) mg/l | <0.0005 | 1459 | bd | 71.17 | Hg (Mercury) mg/l | <0.0005 | 1459 | bd | 84.7
Be (Beryllium) mg/l | <0.01 | 1031 | bd | 71.17 | Be (Beryllium) mg/l | <0.01 | 1031 | bd | 84.7
V (Vanadium) mg/l | 0.003 | 650 | 1.95 | 71.17 | V (Vanadium) mg/l | 0.003 | 650 | 1.95 | 84.7
B (Boron) mg/l | 4.45 | 438 | 1949.1 | 71.17 | B (Boron) mg/l | 4.57 | 438 | 2001.66 | 84.7
Co (Cobalt) mg/l | <0.001 | 1012 | bd | 71.17 | Co (Cobalt) mg/l | <0.001 | 1012 | bd | 84.7
Mo (Molybdenum) | 0.009 | 442 | 3.978 | 71.17 | Mo (Molybdenum) | 0.009 | 442 | 3.978 | 84.7
Sb (Antimony) mg/l | 0.00052 | 601 | 0.31252 | 71.17 | Sb (Antimony) mg/l | <0.001 | 601 | bd | 84.7
Ba (Barium) mg/l | 0.00696 | 802 | 5.5819 | 71.17 | Ba (Barium) mg/l | 0.00759 | 802 | 6.0872 | 84.7
Bi (Bismuth) mg/l | <0.001 |  | bd | 71.17 | Bi (Bismuth) mg/l | <0.001 |  | bd | 84.7
Sn (Tin) mg/l | <0.001 | 487 | bd | 71.17 | Sn (Tin) mg/l | <0.001 | 487 | bd | 84.7
|  |  | 2021.2564 | 71.17 |  |  |  | 2072.4872 | 84.7
|  | EWQI | 0.035211 |  |  |  | EWQI | 0.040869
High Tide 4 |  |  |  | Port Jackson | Low Tide 4
Parameter | Ci | Tsi | Ci*Tsi | WQI | Parameter | Ci | Tsi | Ci*Tsi | WQI
Ag (silver) mg/l | <0.001 | 605 | bd | 76.7 | Ag (silver) mg/l | <0.001 | 605 | bd | 87.16
Al (Aluminum) mg/l | 0.015 | 686 | 10.29 | 76.7 | Al (Aluminum) mg/l | 0.017 | 686 | 11.662 | 87.16
As (Arsenic) mg/l | 0.003 | 1672 | 5.016 | 76.7 | As (Arsenic) mg/l | 0.003 | 1672 | 5.016 | 87.16
Cd (Cadmium) mg/l | <0.001 | 1319 | bd | 76.7 | Cd (Cadmium) mg/l | <0.001 | 1319 | bd | 87.16
Cr (Chromium) mg/l | 0.001 | 896 | 0.896 | 76.7 | Cr (Chromium) mg/l | <0.001 | 896 | bd | 87.16
Cu (coper) mg/l | 0.003 | 806 | 2.418 | 76.7 | Cu (coper) mg/l | 0.003 | 806 | 2.418 | 87.16
Fe (Iron) mg/l | 0.027 | 0 | 0 | 76.7 | Fe (Iron) mg/l | 0.026 | 0 | 0 | 87.16
Mn (Manganese) mg/l | 0.002 | 798 | 1.596 | 76.7 | Mn (Manganese) mg/l | 0.002 | 798 | 1.596 | 87.16
Ni (Nickel) mg/l | <0.001 | 996 | bd | 76.7 | Ni (Nickel) mg/l | 0.001 | 996 | 0.996 | 87.16
Pb (Lead) mg/l | 0.001 | 1529 | 1.529 | 76.7 | Pb (Lead) mg/l | 0.001 | 1529 | 1.529 | 87.16
Se (selenium) mg/l | 0.02 | 776 | 15.52 | 76.7 | Se (selenium) mg/l | 0.02 | 776 | 15.52 | 87.16
Zn (zinc) mg/l | 0.016 | 915 | 14.64 | 76.7 | Zn (zinc) mg/l | 0.007 | 915 | 6.405 | 87.16
Hg (Mercury) mg/l | <0.0005 | 1459 | bd | 76.7 | Hg (Mercury) mg/l | <0.0005 | 1459 | bd | 87.16
Be (Beryllium) mg/l | <0.01 | 1031 | bd | 76.7 | Be (Beryllium) mg/l | <0.01 | 1031 | bd | 87.16
V (Vanadium) mg/l | 0.003 | 650 | 1.95 | 76.7 | V (Vanadium) mg/l | 0.003 | 650 | 1.95 | 87.16
B (Boron) mg/l | 4.41 | 438 | 1931.58 | 76.7 | B (Boron) mg/l | 4.47 | 438 | 1957.86 | 87.16
Co (Cobalt) mg/l | <0.001 | 1012 | bd | 76.7 | Co (Cobalt) mg/l | <0.001 | 1012 | bd | 87.16
Mo (Molybdenum) | 0.009 | 442 | 3.978 | 76.7 | Mo (Molybdenum) | 0.01 | 442 | 4.42 | 87.16
Sb (Antimony) mg/l | <0.001 | 601 | bd | 76.7 | Sb (Antimony) mg/l | <0.001 | 601 | bd | 87.16
Ba (Barium) mg/l | 0.00672 | 802 | 5.3894 | 76.7 | Ba (Barium) mg/l | 0.00798 | 802 | 6.4 | 87.16
Bi (Bismuth) mg/l | <0.001 |  | bd | 76.7 | Bi (Bismuth) mg/l | <0.001 |  | bd | 87.16
Sn (Tin) mg/l | <0.001 | 487 | bd | 76.7 | Sn (Tin) mg/l | <0.001 | 487 | bd | 87.16
|  |  | 1994.8024 | 76.7 |  |  |  | 2015.772 | 87.16
|  | EWQI | 0.03845 |  |  |  | EWQI | 0.043239
High Tide 5 |  |  |  | Port Jackson | Low Tide5
Parameter | Ci | Tsi | Ci*Tsi | WQI | Parameter | Ci | Tsi | Ci*Tsi | WQI
Ag (silver) mg/l | <0.001 | 605 | bd | 77.65 | Ag (silver) mg/l | <0.001 | 605 | bd | 71.04
Al (Aluminum) mg/l | 0.014 | 686 | 9.604 | 77.65 | Al (Aluminum) mg/l | 0.014 | 686 | 9.604 | 71.04
As (Arsenic) mg/l | 0.003 | 1672 | 5.016 | 77.65 | As (Arsenic) mg/l | 0.003 | 1672 | 5.016 | 71.04
Cd (Cadmium) mg/l | <0.001 | 1319 | bd | 77.65 | Cd (Cadmium) mg/l | <0.001 | 1319 | bd | 71.04
Cr (Chromium) mg/l | <0.001 | 896 | bd | 77.65 | Cr (Chromium) mg/l | <0.001 | 896 | bd | 71.04
Cu (coper) mg/l | 0.004 | 806 | 3.224 | 77.65 | Cu (coper) mg/l | 0.003 | 806 | 2.418 | 71.04
Fe (Iron) mg/l | 0.032 | 0 | 0 | 77.65 | Fe (Iron) mg/l | 0.022 | 0 | 0 | 71.04
Mn (Manganese) mg/l | 0.002 | 798 | 1.596 | 77.65 | Mn (Manganese) mg/l | 0.003 | 798 | 2.394 | 71.04
Ni (Nickel) mg/l | 0.001 | 996 | 0.996 | 77.65 | Ni (Nickel) mg/l | <0.001 | 996 | bd | 71.04
Pb (Lead) mg/l | 0.001 | 1529 | 1.529 | 77.65 | Pb (Lead) mg/l | 0.001 | 1529 | 1.529 | 71.04
Se (selenium) mg/l | 0.02 | 776 | 15.52 | 77.65 | Se (selenium) mg/l | 0.02 | 776 | 15.52 | 71.04
Zn (zinc) mg/l | 0.012 | 915 | 10.98 | 77.65 | Zn (zinc) mg/l | 0.01 | 915 | 9.15 | 71.04
Hg (Mercury) mg/l | <0.0005 | 1459 | bd | 77.65 | Hg (Mercury) mg/l | <0.0005 | 1459 | bd | 71.04
Be (Beryllium) mg/l | <0.01 | 1031 | bd | 77.65 | Be (Beryllium) mg/l | <0.01 | 1031 | bd | 71.04
V (Vanadium) mg/l | 0.004 | 650 | 2.6 | 77.65 | V (Vanadium) mg/l | 0.004 | 650 | 2.6 | 71.04
B (Boron) mg/l | 4.27 | 438 | 1870.26 | 77.65 | B (Boron) mg/l | 4.37 | 438 | 1914.06 | 71.04
Co (Cobalt) mg/l | <0.001 | 1012 | bd | 77.65 | Co (Cobalt) mg/l | <0.001 | 1012 | bd | 71.04
Mo (Molybdenum) | 0.009 | 442 | 3.978 | 77.65 | Mo (Molybdenum) | 0.008 | 442 | 3.536 | 71.04
Sb (Antimony) mg/l | <0.001 | 601 | bd | 77.65 | Sb (Antimony) mg/l | <0.001 | 601 | bd | 71.04
Ba (Barium) mg/l | 0.00713 | 802 | 5.7183 | 77.65 | Ba (Barium) mg/l | 0.00761 | 802 | 6.1032 | 71.04
Bi (Bismuth) mg/l | <0.001 |  | bd | 77.65 | Bi (Bismuth) mg/l | <0.001 |  | bd | 71.04
Sn (Tin) mg/l | <0.001 | 487 | bd | 77.65 | Sn (Tin) mg/l | <0.001 | 487 | bd | 71.04
|  |  | 1931.0213 | 77.65 |  |  |  | 1971.9302 | 71.04
|  | EWQI | 0.040212 |  |  |  | EWQI | 0.036026
High Tide 1 |  |  |  | Port Botany | Low Tide 1
Parameter | Ci | Tsi | Ci*Tsi | WQI | Parameter | Ci | Tsi | Ci*Tsi | WQI
Ag (silver) mg/l | <0.001 | 605 | bd | 76.7 | Ag (silver) mg/l | <0.001 | 605 | bd | 69.46
Al (Aluminum) mg/l | 0.063 | 686 | 43.218 | 76.7 | Al (Aluminum) mg/l | 0.078 | 686 | 53.508 | 69.46
As (Arsenic) mg/l | 0.003 | 1672 | 5.016 | 76.7 | As (Arsenic) mg/l | 0.002 | 1672 | 3.344 | 69.46
Cd (Cadmium) mg/l | <0.001 | 1319 | bd | 76.7 | Cd (Cadmium) mg/l | <0.001 | 1319 | bd | 69.46
Cr (Chromium) mg/l | <0.001 | 896 | bd | 76.7 | Cr (Chromium) mg/l | <0.001 | 896 | bd | 69.46
Cu (coper) mg/l | 0.003 | 806 | 2.418 | 76.7 | Cu (coper) mg/l | 0.002 | 806 | 1.612 | 69.46
Fe (Iron) mg/l | 0.04 | 0 | 0 | 76.7 | Fe (Iron) mg/l | 0.06 | 0 | 0 | 69.46
Mn (Manganese) mg/l | 0.003 | 798 | 2.394 | 76.7 | Mn (Manganese) mg/l | 0.005 | 798 | 3.99 | 69.46
Ni (Nickel) mg/l | 0.001 | 996 | 0.996 | 76.7 | Ni (Nickel) mg/l | <0.001 | 996 | bd | 69.46
Pb (Lead) mg/l | 0.001 | 1529 | 1.529 | 76.7 | Pb (Lead) mg/l | 0.001 | 1529 | 1.529 | 69.46
Se (selenium) mg/l | <0.010 | 776 | bd | 76.7 | Se (selenium) mg/l | <0.010 | 776 | bd | 69.46
Zn (zinc) mg/l | 0.016 | 915 | 14.64 | 76.7 | Zn (zinc) mg/l | 0.004 | 915 | 3.66 | 69.46
Hg (Mercury) mg/l | <0.002 | 1459 | bd | 76.7 | Hg (Mercury) mg/l | <0.002 | 1459 | bd | 69.46
Be (Beryllium) mg/l | <0.001 | 1031 | bd | 76.7 | Be (Beryllium) mg/l | <0.001 | 1031 | bd | 69.46
V (Vanadium) mg/l | 0.007 | 650 | 4.55 | 76.7 | V (Vanadium) mg/l | 0.008 | 650 | 5.2 | 69.46
B (Boron) mg/l | 4.26 | 438 | 1865.88 | 76.7 | B (Boron) mg/l | 4.45 | 438 | 1949.1 | 69.46
Co (Cobalt) mg/l | <0.001 | 1012 | bd | 76.7 | Co (Cobalt) mg/l | <0.001 | 1012 | bd | 69.46
Mo (Molybdenum) | 0.01 | 442 | 4.42 | 76.7 | Mo (Molybdenum) | 0.011 | 442 | 4.862 | 69.46
Sb (Antimony) mg/l | 0.001 | 601 | 0.601 | 76.7 | Sb (Antimony) mg/l | 0.001 | 601 | 0.601 | 69.46
Ba (Barium) mg/l | 0.01 | 802 | 8.02 | 76.7 | Ba (Barium) mg/l | 0.013 | 802 | 10.426 | 69.46
Bi (Bismuth) mg/l | <0.001 |  | bd | 76.7 | Bi (Bismuth) mg/l | <0.001 |  | bd | 69.46
Sn (Tin) mg/l | <0.001 | 487 | bd | 76.7 | Sn (Tin) mg/l | <0.001 | 487 | bd | 69.46
|  |  | 1953.682 | 76.7 |  |  |  | 2037.832 | 69.46
|  | EWQI | 0.039259 |  |  |  | EWQI | 0.034085
High Tide 2 |  |  |  | Port Botany | Low Tide 2
Parameter | Ci | Tsi | Ci*Tsi | WQI | Parameter | Ci | Tsi | Ci*Tsi | WQI
Ag (silver) mg/l | <0.001 | 605 | bd | 71.16 | Ag (silver) mg/l | <0.001 | 605 | bd | 80.01
Al (Aluminum) mg/l | 0.032 | 686 | 21.952 | 71.16 | Al (Aluminum) mg/l | 0.175 | 686 | 120.05 | 80.01
As (Arsenic) mg/l | 0.003 | 1672 | 5.016 | 71.16 | As (Arsenic) mg/l | 0.007 | 1672 | 11.704 | 80.01
Cd (Cadmium) mg/l | <0.001 | 1319 | bd | 71.16 | Cd (Cadmium) mg/l | <0.001 | 1319 | bd | 80.01
Cr (Chromium) mg/l | <0.001 | 896 | bd | 71.16 | Cr (Chromium) mg/l | <0.001 | 896 | bd | 80.01
Cu (coper) mg/l | 0.001 | 806 | 0.806 | 71.16 | Cu (coper) mg/l | 0.003 | 806 | 2.418 | 80.01
Fe (Iron) mg/l | 0.051 | 0 | 0 | 71.16 | Fe (Iron) mg/l | 0.134 | 0 | 0 | 80.01
Mn (Manganese) mg/l | 0.006 | 798 | 4.788 | 71.16 | Mn (Manganese) mg/l | 0.006 | 798 | 4.788 | 80.01
Ni (Nickel) mg/l | 0.001 | 996 | 0.996 | 71.16 | Ni (Nickel) mg/l | 0.001 | 996 | 0.996 | 80.01
Pb (Lead) mg/l | 0.001 | 1529 | 1.529 | 71.16 | Pb (Lead) mg/l | 0.002 | 1529 | 3.058 | 80.01
Se (selenium) mg/l | <0.010 | 776 | bd | 71.16 | Se (selenium) mg/l | <0.010 | 776 | bd | 80.01
Zn (zinc) mg/l | 0.005 | 915 | 4.575 | 71.16 | Zn (zinc) mg/l | 0.015 | 915 | 13.725 | 80.01
Hg (Mercury) mg/l | <0.002 | 1459 | bd | 71.16 | Hg (Mercury) mg/l | <0.002 | 1459 | bd | 80.01
Be (Beryllium) mg/l | <0.001 | 1031 | bd | 71.16 | Be (Beryllium) mg/l | <0.001 | 1031 | bd | 80.01
V (Vanadium) mg/l | 0.004 | 650 | 2.6 | 71.16 | V (Vanadium) mg/l | 0.007 | 650 | 4.55 | 80.01
B (Boron) mg/l | 4.42 | 438 | 1935.96 | 71.16 | B (Boron) mg/l | 4.39 | 438 | 1922.82 | 80.01
Co (Cobalt) mg/l | <0.001 | 1012 | bd | 71.16 | Co (Cobalt) mg/l | <0.001 | 1012 | bd | 80.01
Mo (Molybdenum) | 0.011 | 442 | 4.862 | 71.16 | Mo (Molybdenum) | 0.011 | 442 | 4.862 | 80.01
Sb (Antimony) mg/l | 0.001 | 601 | 0.601 | 71.16 | Sb (Antimony) mg/l | <0.001 | 601 | bd | 80.01
Ba (Barium) mg/l | 0.011 | 802 | 8.822 | 71.16 | Ba (Barium) mg/l | 0.014 | 802 | 11.228 | 80.01
Bi (Bismuth) mg/l | <0.001 |  | bd | 71.16 | Bi (Bismuth) mg/l | <0.001 |  | bd | 80.01
Sn (Tin) mg/l | <0.001 | 487 | bd | 71.16 | Sn (Tin) mg/l | <0.001 | 487 | bd | 80.01
|  |  | 1992.507 | 71.16 |  |  |  | 2100.199 | 80.01
|  | EWQI | 0.035714 |  |  |  | EWQI | 0.038096
High Tide 3 |  |  |  | Port Botany | Low Tide 3
Parameter | Ci | Tsi | Ci*Tsi | WQI | Parameter | Ci | Tsi | Ci*Tsi | WQI
Ag (silver) mg/l | <0.001 | 605 | bd | 72.16 | Ag (silver) mg/l | <0.001 | 605 | bd | 73.68
Al (Aluminum) mg/l | 0.151 | 686 | 103.586 | 72.16 | Al (Aluminum) mg/l | 0.499 | 686 | 342.314 | 73.68
As (Arsenic) mg/l | 0.004 | 1672 | 6.688 | 72.16 | As (Arsenic) mg/l | 0.005 | 1672 | 8.36 | 73.68
Cd (Cadmium) mg/l | <0.001 | 1319 | bd | 72.16 | Cd (Cadmium) mg/l | <0.001 | 1319 | bd | 73.68
Cr (Chromium) mg/l | 0.001 | 896 | 0.896 | 72.16 | Cr (Chromium) mg/l | 0.002 | 896 | 1.792 | 73.68
Cu (coper) mg/l | 0.003 | 806 | 2.418 | 72.16 | Cu (coper) mg/l | 0.009 | 806 | 7.254 | 73.68
Fe (Iron) mg/l | 0.078 | 0 | 0 | 72.16 | Fe (Iron) mg/l | 0.531 | 0 | 0 | 73.68
Mn (Manganese) mg/l | 0.004 | 798 | 3.192 | 72.16 | Mn (Manganese) mg/l | 0.012 | 798 | 9.576 | 73.68
Ni (Nickel) mg/l | <0.001 | 996 | bd | 72.16 | Ni (Nickel) mg/l | 0.001 | 996 | 0.996 | 73.68
Pb (Lead) mg/l | 0.002 | 1529 | 3.058 | 72.16 | Pb (Lead) mg/l | 0.007 | 1529 | 10.703 | 73.68
Se (selenium) mg/l | <0.010 | 776 | bd | 72.16 | Se (selenium) mg/l | <0.010 | 776 | bd | 73.68
Zn (zinc) mg/l | 0.011 | 915 | 10.065 | 72.16 | Zn (zinc) mg/l | 0.018 | 915 | 16.47 | 73.68
Hg (Mercury) mg/l | <0.002 | 1459 | bd | 72.16 | Hg (Mercury) mg/l | <0.002 | 1459 | bd | 73.68
Be (Beryllium) mg/l | <0.001 | 1031 | bd | 72.16 | Be (Beryllium) mg/l | <0.001 | 1031 | bd | 73.68
V (Vanadium) mg/l | 0.006 | 650 | 3.9 | 72.16 | V (Vanadium) mg/l | 0.01 | 650 | 6.5 | 73.68
B (Boron) mg/l | 4.45 | 438 | 1949.1 | 72.16 | B (Boron) mg/l | 4.62 | 438 | 2023.56 | 73.68
Co (Cobalt) mg/l | <0.001 | 1012 | bd | 72.16 | Co (Cobalt) mg/l | <0.001 | 1012 | bd | 73.68
Mo (Molybdenum) | 0.012 | 442 | 5.304 | 72.16 | Mo (Molybdenum) | 0.012 | 442 | 5.304 | 73.68
Sb (Antimony) mg/l | 0.001 | 601 | 0.601 | 72.16 | Sb (Antimony) mg/l | 0.001 | 601 | 0.601 | 73.68
Ba (Barium) mg/l | 0.009 | 802 | 7.218 | 72.16 | Ba (Barium) mg/l | 0.012 | 802 | 9.624 | 73.68
Bi (Bismuth) mg/l | <0.001 |  | bd | 72.16 | Bi (Bismuth) mg/l | <0.001 |  | bd | 73.68
Sn (Tin) mg/l | <0.001 | 487 | bd | 72.16 | Sn (Tin) mg/l | <0.001 | 487 | bd | 73.68
|  |  | 2096.026 | 72.16 |  |  |  | 2443.054 | 73.68
|  | EWQI | 0.034427 |  |  |  | EWQI | 0.030159
High Tide 4 |  |  |  | Port Botany | Low Tide 4
Parameter | Ci | Tsi | Ci*Tsi | WQI | Parameter | Ci | Tsi | Ci*Tsi | WQI
Ag (silver) mg/l | <0.001 | 605 | bd |  | Ag (silver) mg/l | 0.001 | 605 | 0.605 | 81.81
Al (Aluminum) mg/l | 0.03 | 686 | 20.58 | 72.83 | Al (Aluminum) mg/l | 0.07 | 686 | 48.02 | 81.81
As (Arsenic) mg/l | 0.004 | 1672 | 6.688 | 72.83 | As (Arsenic) mg/l | 0.004 | 1672 | 6.688 | 81.81
Cd (Cadmium) mg/l | <0.001 | 1319 | bd | 72.83 | Cd (Cadmium) mg/l | <0.001 | 1319 | bd | 81.81
Cr (Chromium) mg/l | <0.001 | 896 | bd | 72.83 | Cr (Chromium) mg/l | <0.001 | 896 | bd | 81.81
Cu (coper) mg/l | 0.004 | 806 | 3.224 | 72.83 | Cu (coper) mg/l | 0.004 | 806 | 3.224 | 81.81
Fe (Iron) mg/l | 0.023 | 0 | 0 | 72.83 | Fe (Iron) mg/l | 0.053 | 0 | 0 | 81.81
Mn (Manganese) mg/l | 0.003 | 798 | 2.394 | 72.83 | Mn (Manganese) mg/l | 0.005 | 798 | 3.99 | 81.81
Ni (Nickel) mg/l | <0.001 | 996 | bd | 72.83 | Ni (Nickel) mg/l | 0.001 | 996 | 0.996 | 81.81
Pb (Lead) mg/l | 0.001 | 1529 | 1.529 | 72.83 | Pb (Lead) mg/l | 0.002 | 1529 | 3.058 | 81.81
Se (selenium) mg/l | <0.010 | 776 | bd | 72.83 | Se (selenium) mg/l | <0.010 | 776 | bd | 81.81
Zn (zinc) mg/l | 0.025 | 915 | 22.875 | 72.83 | Zn (zinc) mg/l | 0.011 | 915 | 10.065 | 81.81
Hg (Mercury) mg/l | <0.002 | 1459 | bd | 72.83 | Hg (Mercury) mg/l | <0.002 | 1459 | bd | 81.81
Be (Beryllium) mg/l | <0.001 | 1031 | bd | 72.83 | Be (Beryllium) mg/l | <0.001 | 1031 | bd | 81.81
V (Vanadium) mg/l | 0.005 | 650 | 3.25 | 72.83 | V (Vanadium) mg/l | 0.007 | 650 | 4.55 | 81.81
B (Boron) mg/l | 4.304 | 438 | 1885.152 | 72.83 | B (Boron) mg/l | 4.167 | 438 | 1825.146 | 81.81
Co (Cobalt) mg/l | <0.001 | 1012 | bd | 72.83 | Co (Cobalt) mg/l | <0.001 | 1012 | bd | 81.81
Mo (Molybdenum) | 0.011 | 442 | 4.862 | 72.83 | Mo (Molybdenum) | 0.011 | 442 | 4.862 | 81.81
Sb (Antimony) mg/l | 0.001 | 601 | 0.601 | 72.83 | Sb (Antimony) mg/l | 0.001 | 601 | 0.601 | 81.81
Ba (Barium) mg/l | 0.012 | 802 | 9.624 | 72.83 | Ba (Barium) mg/l | 0.015 | 802 | 12.03 | 81.81
Bi (Bismuth) mg/l | <0.001 |  | bd | 72.83 | Bi (Bismuth) mg/l | <0.001 |  | bd | 81.81
Sn (Tin) mg/l | <0.001 | 487 | bd | 72.83 | Sn (Tin) mg/l | <0.001 | 487 | bd | 81.81
|  |  | 1960.779 | 72.83 |  |  |  | 1923.835 | 81.81
|  | EWQI | 0.037143 |  |  |  | EWQI | 0.042524
High Tide 5 bg |  |  |  | Port Botany | Low Tide 5 bg
Parameter | Ci | Tsi | Ci*Tsi | WQI | Parameter | Ci | Tsi | Ci*Tsi | WQI
Ag (silver) mg/l | <0.001 | 605 | bd | 70.02 | Ag (silver) mg/l | 0.001 | 605 | 0.605 | 82.45
Al (Aluminum) mg/l | 0.018 | 686 | 12.348 | 70.02 | Al (Aluminum) mg/l | 0.023 | 686 | 15.778 | 82.45
As (Arsenic) mg/l | 0.003 | 1672 | 5.016 | 70.02 | As (Arsenic) mg/l | 0.008 | 1672 | 13.376 | 82.45
Cd (Cadmium) mg/l | <0.001 | 1319 | bd | 70.02 | Cd (Cadmium) mg/l | <0.001 | 1319 | bd | 82.45
Cr (Chromium) mg/l | <0.001 | 896 | bd | 70.02 | Cr (Chromium) mg/l | <0.001 | 896 | bd | 82.45
Cu (coper) mg/l | 0.002 | 806 | 1.612 | 70.02 | Cu (coper) mg/l | 0.003 | 806 | 2.418 | 82.45
Fe (Iron) mg/l | 0.015 | 0 | 0 | 70.02 | Fe (Iron) mg/l | 0.021 | 0 | 0 | 82.45
Mn (Manganese) mg/l | 0.002 | 798 | 1.596 | 70.02 | Mn (Manganese) mg/l | 0.003 | 798 | 2.394 | 82.45
Ni (Nickel) mg/l | <0.001 | 996 | bd | 70.02 | Ni (Nickel) mg/l | 0.001 | 996 | 0.996 | 82.45
Pb (Lead) mg/l | 0.001 | 1529 | 1.529 | 70.02 | Pb (Lead) mg/l | 0.001 | 1529 | 1.529 | 82.45
Se (selenium) mg/l | <0.010 | 776 | bd | 70.02 | Se (selenium) mg/l | <0.010 | 776 | bd | 82.45
Zn (zinc) mg/l | 0.008 | 915 | 7.32 | 70.02 | Zn (zinc) mg/l | 0.007 | 915 | 6.405 | 82.45
Hg (Mercury) mg/l | <0.002 | 1459 | bd | 70.02 | Hg (Mercury) mg/l | <0.002 | 1459 | bd | 82.45
Be (Beryllium) mg/l | <0.001 | 1031 | bd | 70.02 | Be (Beryllium) mg/l | <0.001 | 1031 | bd | 82.45
V (Vanadium) mg/l | 0.005 | 650 | 3.25 | 70.02 | V (Vanadium) mg/l | 0.005 | 650 | 3.25 | 82.45
B (Boron) mg/l | 4.289 | 438 | 1878.582 | 70.02 | B (Boron) mg/l | 4.608 | 438 | 2018.304 | 82.45
Co (Cobalt) mg/l | <0.001 | 1012 | bd | 70.02 | Co (Cobalt) mg/l | <0.001 | 1012 | bd | 82.45
Mo (Molybdenum) | 0.011 | 442 | 4.862 | 70.02 | Mo (Molybdenum) | 0.013 | 442 | 5.746 | 82.45
Sb (Antimony) mg/l | <0.001 | 601 | bd | 70.02 | Sb (Antimony) mg/l | <0.001 | 601 | bd | 82.45
Ba (Barium) mg/l | 0.008 | 802 | 6.416 | 70.02 | Ba (Barium) mg/l | 0.009 | 802 | 7.218 | 82.45
Bi (Bismuth) mg/l | <0.001 |  | bd | 70.02 | Bi (Bismuth) mg/l | <0.001 |  | bd | 82.45
Sn (Tin) mg/l | <0.001 | 487 | bd | 70.02 | Sn (Tin) mg/l | <0.001 | 487 | bd | 82.45
|  |  | 1922.531 | 70.02 |  |  |  | 2078.019 | 82.45
|  | EWQI | 0.036421 |  |  |  | EWQI | 0.039677
High Tide 1 bg |  |  |  | Port Kembla | Low Tide 1 bg
Parameter | Ci | Tsi | Ci*Tsi | WQI | Parameter | Ci | Tsi | Ci*Tsi | WQI
Ag (silver) mg/l | 0.004 | 605 | 2.42 | 74.4 | Ag (silver) mg/l | 0.003 | 605 | 1.815 | 76.01
Al (Aluminum) mg/l | 0.037 | 686 | 25.382 | 74.4 | Al (Aluminum) mg/l | 0.004 | 686 | 2.744 | 76.01
As (Arsenic) mg/l | 0.003 | 1672 | 5.016 | 74.4 | As (Arsenic) mg/l | 0.003 | 1672 | 5.016 | 76.01
Cd (Cadmium) mg/l | <0.001 | 1319 | bd | 74.4 | Cd (Cadmium) mg/l | <0.001 | 1319 | bd | 76.01
Cr (Chromium) mg/l | 0.001 | 896 | 0.896 | 74.4 | Cr (Chromium) mg/l | <0.001 | 896 | bd | 76.01
Cu (coper) mg/l | 0.001 | 806 | 0.806 | 74.4 | Cu (coper) mg/l | <0.001 | 806 | bd | 76.01
Fe (Iron) mg/l | 0.004 | 0 | 0 | 74.4 | Fe (Iron) mg/l | 0.017 | 0 | 0 | 76.01
Mn (Manganese) mg/l | 0.037 | 798 | 29.526 | 74.4 | Mn (Manganese) mg/l | 0.002 | 798 | 1.596 | 76.01
Ni (Nickel) mg/l | 0.003 | 996 | 2.988 | 74.4 | Ni (Nickel) mg/l | <0.001 | 996 | bd | 76.01
Pb (Lead) mg/l | <0.001 | 1529 | bd | 74.4 | Pb (Lead) mg/l | <0.001 | 1529 | bd | 76.01
Se (selenium) mg/l | 0.001 | 776 | 0.776 | 74.4 | Se (selenium) mg/l | <0.010 | 776 | bd | 76.01
Zn (zinc) mg/l | 0.001 | 915 | 0.915 | 74.4 | Zn (zinc) mg/l | <0.010 | 915 | bd | 76.01
Hg (Mercury) mg/l | <0.001 | 1459 | bd | 74.4 | Hg (Mercury) mg/l | <0.001 | 1459 | bd | 76.01
Be (Beryllium) mg/l | <0.001 | 1031 | bd | 74.4 | Be (Beryllium) mg/l | <0.001 | 1031 | bd | 76.01
V (Vanadium) mg/l | 0.003 | 650 | 1.95 | 74.4 | V (Vanadium) mg/l | 0.004 | 650 | 2.6 | 76.01
B (Boron) mg/l | 4.59 | 438 | 2010.42 | 74.4 | B (Boron) mg/l | 4.547 | 438 | 1991.586 | 76.01
Co (Cobalt) mg/l | <0.001 | 1012 | bd | 74.4 | Co (Cobalt) mg/l | <0.001 | 1012 | bd | 76.01
Mo (Molybdenum) | 0.009 | 442 | 3.978 | 74.4 | Mo (Molybdenum) | 0.011 | 442 | 4.862 | 76.01
Sb (Antimony) mg/l | 0.001 | 601 | 0.601 | 74.4 | Sb (Antimony) mg/l | 0.001 | 601 | 0.601 | 76.01
Ba (Barium) mg/l | 0.006 | 802 | 4.812 | 74.4 | Ba (Barium) mg/l | 0.006 | 802 | 4.812 | 76.01
Bi (Bismuth) mg/l | <0.001 |  | bd | 74.4 | Bi (Bismuth) mg/l | <0.001 |  | bd | 76.01
Sn (Tin) mg/l | <0.001 | 487 | bd | 74.4 | Sn (Tin) mg/l | <0.001 | 487 | bd | 76.01
|  |  | 2090.486 | 74.4 |  |  |  | 2015.632 | 76.01
|  | EWQI | 0.03559 |  |  |  | EWQI | 0.03771
High Tide 2 |  |  |  | Port Kembla | Low Tide 2
Parameter | Ci | Tsi | Ci*Tsi | WQI | Parameter | Ci | Tsi | Ci*Tsi | WQI
Ag (silver) mg/l | 0.003 | 605 | 1.815 | 73.06 | Ag (silver) mg/l | 0.002 | 605 | 1.21 | 80.63
Al (Aluminum) mg/l | 0.001 | 686 | 0.686 | 73.06 | Al (Aluminum) mg/l | 0.008 | 686 | 5.488 | 80.63
As (Arsenic) mg/l | 0.002 | 1672 | 3.344 | 73.06 | As (Arsenic) mg/l | 0.003 | 1672 | 5.016 | 80.63
Cd (Cadmium) mg/l | <0.001 | 1319 | bd | 73.06 | Cd (Cadmium) mg/l | <0.001 | 1319 | bd | 80.63
Cr (Chromium) mg/l | <0.001 | 896 | bd | 73.06 | Cr (Chromium) mg/l | <0.001 | 896 | bd | 80.63
Cu (coper) mg/l | <0.001 | 806 | bd | 73.06 | Cu (coper) mg/l | 0.001 | 806 | 0.806 | 80.63
Fe (Iron) mg/l | 0.012 | 0 | 0 | 73.06 | Fe (Iron) mg/l | 0.014 | 0 | 0 | 80.63
Mn (Manganese) mg/l | 0.001 | 798 | 0.798 | 73.06 | Mn (Manganese) mg/l | 0.001 | 798 | 0.798 | 80.63
Ni (Nickel) mg/l | <0.001 | 996 | bd | 73.06 | Ni (Nickel) mg/l | <0.001 | 996 | bd | 80.63
Pb (Lead) mg/l | <0.001 | 1529 | bd | 73.06 | Pb (Lead) mg/l | <0.001 | 1529 | bd | 80.63
Se (selenium) mg/l | <0.010 | 776 | bd | 73.06 | Se (selenium) mg/l | <0.010 | 776 | bd | 80.63
Zn (zinc) mg/l | <0.010 | 915 | bd | 73.06 | Zn (zinc) mg/l | <0.010 | 915 | bd | 80.63
Hg (Mercury) mg/l | <0.001 | 1459 | bd | 73.06 | Hg (Mercury) mg/l | <0.001 | 1459 | bd | 80.63
Be (Beryllium) mg/l | <0.001 | 1031 | bd | 73.06 | Be (Beryllium) mg/l | <0.001 | 1031 | bd | 80.63
V (Vanadium) mg/l | 0.003 | 650 | 1.95 | 73.06 | V (Vanadium) mg/l | 0.004 | 650 | 2.6 | 80.63
B (Boron) mg/l | 4.571 | 438 | 2002.098 | 73.06 | B (Boron) mg/l | 4.547 | 438 | 1991.586 | 80.63
Co (Cobalt) mg/l | <0.001 | 1012 | bd | 73.06 | Co (Cobalt) mg/l | <0.001 | 1012 | bd | 80.63
Mo (Molybdenum) | 0.011 | 442 | 4.862 | 73.06 | Mo (Molybdenum) | 0.012 | 442 | 5.304 | 80.63
Sb (Antimony) mg/l | 0.001 | 601 | 0.601 | 73.06 | Sb (Antimony) mg/l | 0.001 | 601 | 0.601 | 80.63
Ba (Barium) mg/l | 0.006 | 802 | 4.812 | 73.06 | Ba (Barium) mg/l | 0.006 | 802 | 4.812 | 80.63
Bi (Bismuth) mg/l | <0.001 |  | bd | 73.06 | Bi (Bismuth) mg/l | <0.001 |  | bd | 80.63
Sn (Tin) mg/l | <0.001 | 487 | bd | 73.06 | Sn (Tin) mg/l | <0.001 | 487 | bd | 80.63
|  |  | 2020.966 | 73.06 |  |  |  | 2018.221 | 80.63
|  | EWQI | 0.036151 |  |  |  | EWQI | 0.039951
High Tide 3 |  |  |  | Port Kembla | Low Tide 3
Parameter | Ci | Tsi | Ci*Tsi | WQI | Parameter | Ci | Tsi | Ci*Tsi | WQI
Ag (silver) mg/l | 0.003 | 605 | 1.815 | 72.87 | Ag (silver) mg/l | 0.002 | 605 | 1.21 | 77.68
Al (Aluminum) mg/l | 0.005 | 686 | 3.43 | 72.87 | Al (Aluminum) mg/l | 0.003 | 686 | 2.058 | 77.68
As (Arsenic) mg/l | 0.003 | 1672 | 5.016 | 72.87 | As (Arsenic) mg/l | 0.003 | 1672 | 5.016 | 77.68
Cd (Cadmium) mg/l | <0.001 | 1319 | bd | 72.87 | Cd (Cadmium) mg/l | <0.001 | 1319 | bd | 77.68
Cr (Chromium) mg/l | 0.001 | 896 | 0.896 | 72.87 | Cr (Chromium) mg/l | <0.001 | 896 | bd | 77.68
Cu (coper) mg/l | 0.004 | 806 | 3.224 | 72.87 | Cu (coper) mg/l | 0.002 | 806 | 1.612 | 77.68
Fe (Iron) mg/l | 0.036 | 0 | 0 | 72.87 | Fe (Iron) mg/l | 0.02 | 0 | 0 | 77.68
Mn (Manganese) mg/l | 0.009 | 798 | 7.182 | 72.87 | Mn (Manganese) mg/l | 0.005 | 798 | 3.99 | 77.68
Ni (Nickel) mg/l | <0.001 | 996 | bd | 72.87 | Ni (Nickel) mg/l | <0.001 | 996 | bd | 77.68
Pb (Lead) mg/l | 0.001 | 1529 | 1.529 | 72.87 | Pb (Lead) mg/l | 0.001 | 1529 | 1.529 | 77.68
Se (selenium) mg/l | <0.010 | 776 | bd | 72.87 | Se (selenium) mg/l | <0.010 | 776 | bd | 77.68
Zn (zinc) mg/l | <0.010 | 915 | bd | 72.87 | Zn (zinc) mg/l | <0.010 | 915 | bd | 77.68
Hg (Mercury) mg/l | <0.001 | 1459 | bd | 72.87 | Hg (Mercury) mg/l | <0.001 | 1459 | bd | 77.68
Be (Beryllium) mg/l | <0.001 | 1031 | bd | 72.87 | Be (Beryllium) mg/l | <0.001 | 1031 | bd | 77.68
V (Vanadium) mg/l | 0.004 | 650 | 2.6 | 72.87 | V (Vanadium) mg/l | 0.004 | 650 | 2.6 | 77.68
B (Boron) mg/l | 4.496 | 438 | 1969.248 | 72.87 | B (Boron) mg/l | 4.431 | 438 | 1940.778 | 77.68
Co (Cobalt) mg/l | <0.001 | 1012 | bd | 72.87 | Co (Cobalt) mg/l | <0.001 | 1012 | bd | 77.68
Mo (Molybdenum) | 0.013 | 442 | 5.746 | 72.87 | Mo (Molybdenum) | 0.012 | 442 | 5.304 | 77.68
Sb (Antimony) mg/l | 0.001 | 601 | 0.601 | 72.87 | Sb (Antimony) mg/l | 0.001 | 601 | 0.601 | 77.68
Ba (Barium) mg/l | 0.008 | 802 | 6.416 | 72.87 | Ba (Barium) mg/l | 0.007 | 802 | 5.614 | 77.68
Bi (Bismuth) mg/l | <0.001 |  | bd | 72.87 | Bi (Bismuth) mg/l | <0.001 |  | bd | 77.68
Sn (Tin) mg/l | 0.001 | 487 | 0.487 | 72.87 | Sn (Tin) mg/l | <0.001 | 487 | bd | 77.68
|  |  | 2008.19 | 72.87 |  |  |  | 1970.312 | 77.68
|  | EWQI | 0.036286 |  |  |  | EWQI | 0.039425
High Tide 4 |  |  |  | Port Kembla | Low Tide 4
Parameter | Ci | Tsi | Ci*Tsi | WQI | Parameter | Ci | Tsi | Ci*Tsi | WQI
Ag (silver) mg/l | 0.003 | 605 | 1.815 | 77.96 | Ag (silver) mg/l | 0.002 | 605 | 1.21 | 83.07
Al (Aluminum) mg/l | 0.017 | 686 | 11.662 | 77.96 | Al (Aluminum) mg/l | 0.002 | 686 | 1.372 | 83.07
As (Arsenic) mg/l | 0.005 | 1672 | 8.36 | 77.96 | As (Arsenic) mg/l | 0.004 | 1672 | 6.688 | 83.07
Cd (Cadmium) mg/l | <0.001 | 1319 | bd | 77.96 | Cd (Cadmium) mg/l | <0.001 | 1319 | bd | 83.07
Cr (Chromium) mg/l | <0.001 | 896 | bd | 77.96 | Cr (Chromium) mg/l | <0.001 | 896 | bd | 83.07
Cu (coper) mg/l | 0.001 | 806 | 0.806 | 77.96 | Cu (coper) mg/l | 0.001 | 806 | 0.806 | 83.07
Fe (Iron) mg/l | 0.016 | 0 | 0 | 77.96 | Fe (Iron) mg/l | 0.01 | 0 | 0 | 83.07
Mn (Manganese) mg/l | 0.004 | 798 | 3.192 | 77.96 | Mn (Manganese) mg/l | 0.004 | 798 | 3.192 | 83.07
Ni (Nickel) mg/l | <0.001 | 996 | bd | 77.96 | Ni (Nickel) mg/l | <0.001 | 996 | bd | 83.07
Pb (Lead) mg/l | 0.001 | 1529 | 1.529 | 77.96 | Pb (Lead) mg/l | 0.001 | 1529 | 1.529 | 83.07
Se (selenium) mg/l | <0.010 | 776 | bd | 77.96 | Se (selenium) mg/l | <0.010 | 776 | bd | 83.07
Zn (zinc) mg/l | <0.010 | 915 | bd | 77.96 | Zn (zinc) mg/l | <0.010 | 915 | bd | 83.07
Hg (Mercury) mg/l | <0.001 | 1459 | bd | 77.96 | Hg (Mercury) mg/l | <0.001 | 1459 | bd | 83.07
Be (Beryllium) mg/l | <0.001 | 1031 | bd | 77.96 | Be (Beryllium) mg/l | <0.001 | 1031 | bd | 83.07
V (Vanadium) mg/l | 0.004 | 650 | 2.6 | 77.96 | V (Vanadium) mg/l | 0.004 | 650 | 2.6 | 83.07
B (Boron) mg/l | 4.419 | 438 | 1935.522 | 77.96 | B (Boron) mg/l | 4.597 | 438 | 2013.486 | 83.07
Co (Cobalt) mg/l | <0.001 | 1012 | bd | 77.96 | Co (Cobalt) mg/l | <0.001 | 1012 | bd | 83.07
Mo (Molybdenum) | 0.013 | 442 | 5.746 | 77.96 | Mo (Molybdenum) | 0.012 | 442 | 5.304 | 83.07
Sb (Antimony) mg/l | 0.001 | 601 | 0.601 | 77.96 | Sb (Antimony) mg/l | <0.001 | 601 | bd | 83.07
Ba (Barium) mg/l | 0.008 | 802 | 6.416 | 77.96 | Ba (Barium) mg/l | 0.007 | 802 | 5.614 | 83.07
Bi (Bismuth) mg/l | <0.001 |  | bd | 77.96 | Bi (Bismuth) mg/l | <0.001 |  | bd | 83.07
Sn (Tin) mg/l | 0.001 | 487 | 0.487 | 77.96 | Sn (Tin) mg/l | <0.001 | 487 | bd | 83.07
|  |  | 1978.736 | 77.96 |  |  |  | 2041.801 | 83.07
|  | EWQI | 0.039399 |  |  |  | EWQI | 0.040685
High Tide 5 |  |  |  | Port Kembla | Low Tide 5
Parameter | Ci | Tsi | Ci*Tsi | WQI | Parameter | Ci | Tsi | Ci*Tsi | WQI
Ag (silver) mg/l | <0.010 | 605 | bd | 75.88 | Ag (silver) mg/l | <0.010 | 605 | bd | 79.48
Al (Aluminum) mg/l | 0.003 | 686 | 2.058 | 75.88 | Al (Aluminum) mg/l | 0.022 | 686 | 15.092 | 79.48
As (Arsenic) mg/l | 0.003 | 1672 | 5.016 | 75.88 | As (Arsenic) mg/l | 0.004 | 1672 | 6.688 | 79.48
Cd (Cadmium) mg/l | <0.001 | 1319 | bd | 75.88 | Cd (Cadmium) mg/l | <0.001 | 1319 | bd | 79.48
Cr (Chromium) mg/l | 0.001 | 896 | 0.896 | 75.88 | Cr (Chromium) mg/l | <0.001 | 896 | bd | 79.48
Cu (coper) mg/l | 0.00178 | 806 | 1.4347 | 75.88 | Cu (coper) mg/l | 0.001 | 806 | 0.806 | 79.48
Fe (Iron) mg/l | 0.011 | 0 | 0 | 75.88 | Fe (Iron) mg/l | 0.022 | 0 | 0 | 79.48
Mn (Manganese) mg/l | 0.001 | 798 | 0.798 | 75.88 | Mn (Manganese) mg/l | 0.003 | 798 | 2.394 | 79.48
Ni (Nickel) mg/l | <0.001 | 996 | bd | 75.88 | Ni (Nickel) mg/l | <0.001 | 996 | bd | 79.48
Pb (Lead) mg/l | <0.001 | 1529 | bd | 75.88 | Pb (Lead) mg/l | <0.001 | 1529 | bd | 79.48
Se (selenium) mg/l | 0.002 | 776 | 1.552 | 75.88 | Se (selenium) mg/l | <0.001 | 776 | bd | 79.48
Zn (zinc) mg/l | <0.01 | 915 | bd | 75.88 | Zn (zinc) mg/l | <0.01 | 915 | bd | 79.48
Hg (Mercury) mg/l | <0.0005 | 1459 | bd | 75.88 | Hg (Mercury) mg/l | <0.0005 | 1459 | bd | 79.48
Be (Beryllium) mg/l | <0.001 | 1031 | bd | 75.88 | Be (Beryllium) mg/l | <0.001 | 1031 | bd | 79.48
V (Vanadium) mg/l | 0.004 | 650 | 2.6 | 75.88 | V (Vanadium) mg/l | 0.004 | 650 | 2.6 | 79.48
B (Boron) mg/l | 4.537 | 438 | 1987.206 | 75.88 | B (Boron) mg/l | 4.597 | 438 | 2013.486 | 79.48
Co (Cobalt) mg/l | <0.001 | 1012 | bd | 75.88 | Co (Cobalt) mg/l | <0.001 | 1012 | bd | 79.48
Mo (Molybdenum) | 0.009 | 442 | 3.978 | 75.88 | Mo (Molybdenum) | 0.009 | 442 | 3.978 | 79.48
Sb (Antimony) mg/l | <0.001 | 601 | bd | 75.88 | Sb (Antimony) mg/l | <0.001 | 601 | bd | 79.48
Ba (Barium) mg/l | 0.007 | 802 | 5.614 | 75.88 | Ba (Barium) mg/l | 0.006 | 802 | 4.812 | 79.48
Bi (Bismuth) mg/l | <0.001 |  | bd | 75.88 | Bi (Bismuth) mg/l | <0.001 |  | bd | 79.48
Sn (Tin) mg/l | 0.001 | 487 | 0.487 | 75.88 | Sn (Tin) mg/l | 0.001 | 487 | 0.487 | 79.48
|  |  | 2011.6397 | 75.88 |  |  |  | 2050.343 | 79.48
|  | EWQI | 0.03772 |  |  |  | EWQI | 0.038764
High Tide 1 |  |  |  | Port NewCastle | Low Tide 1
Parameter | Ci | Tsi | Ci*Tsi | WQI | Parameter | Ci | Tsi | Ci*Tsi | WQI
Ag (silver) mg/l | <0.010 | 605 | bd | 74.97 | Ag (silver) mg/l | <0.010 | 605 | bd | 75.42
Al (Aluminum) mg/l | 0.01332 | 686 | 9.1375 | 74.97 | Al (Aluminum) mg/l | 0.019 | 686 | 13.034 | 75.42
As (Arsenic) mg/l | 0.00323 | 1672 | 5.4006 | 74.97 | As (Arsenic) mg/l | 0.004 | 1672 | 6.688 | 75.42
Cd (Cadmium) mg/l | <0.001 | 1319 | bd | 74.97 | Cd (Cadmium) mg/l | <0.001 | 1319 | bd | 75.42
Cr (Chromium) mg/l | <0.001 | 896 | bd | 74.97 | Cr (Chromium) mg/l | <0.001 | 896 | bd | 75.42
Cu (coper) mg/l | <0.001 | 806 | bd | 74.97 | Cu (coper) mg/l | 0.005 | 806 | 4.03 | 75.42
Fe (Iron) mg/l | 0.01968 | 0 | 0 | 74.97 | Fe (Iron) mg/l | 0.02 | 0 | 0 | 75.42
Mn (Manganese) mg/l | 0.00537 | 798 | 4.2853 | 74.97 | Mn (Manganese) mg/l | 0.005 | 798 | 3.99 | 75.42
Ni (Nickel) mg/l | <0.001 | 996 | bd | 74.97 | Ni (Nickel) mg/l | <0.001 | 996 | bd | 75.42
Pb (Lead) mg/l | <0.001 | 1529 | bd | 74.97 | Pb (Lead) mg/l | <0.001 | 1529 | bd | 75.42
Se (selenium) mg/l | 0.00285 | 776 | 2.2116 | 74.97 | Se (selenium) mg/l | 0.00216 | 776 | 1.6762 | 75.42
Zn (zinc) mg/l | <0.01 | 915 | bd | 74.97 | Zn (zinc) mg/l | 0.02 | 915 | 18.3 | 75.42
Hg (Mercury) mg/l | <0.0005 | 1459 | bd | 74.97 | Hg (Mercury) mg/l | <0.0005 | 1459 | bd | 75.42
Be (Beryllium) mg/l | <0.001 | 1031 | bd | 74.97 | Be (Beryllium) mg/l | <0.001 | 1031 | bd | 75.42
V (Vanadium) mg/l | 0.00392 | 650 | 2.548 | 74.97 | V (Vanadium) mg/l | 0.00392 | 650 | 2.548 | 75.42
B (Boron) mg/l | 4.5604 | 438 | 1997.4596 | 74.97 | B (Boron) mg/l | 4.5366 | 438 | 1987.0308 | 75.42
Co (Cobalt) mg/l | <0.001 | 1012 | bd | 74.97 | Co (Cobalt) mg/l | <0.001 | 1012 | bd | 75.42
Mo (Molybdenum) | 0.00645 | 442 | 2.8509 | 74.97 | Mo (Molybdenum) | 0.00814 | 442 | 3.5979 | 75.42
Sb (Antimony) mg/l | 0.00055 | 601 | 0.33055 | 74.97 | Sb (Antimony) mg/l | 0.00055 | 601 | 0.33055 | 75.42
Ba (Barium) mg/l | 0.0092286 | 802 | 7.4013 | 74.97 | Ba (Barium) mg/l | 0.013276 | 802 | 10.6475 | 75.42
Bi (Bismuth) mg/l | <0.001 |  | bd | 74.97 | Bi (Bismuth) mg/l | <0.001 |  | bd | 75.42
Sn (Tin) mg/l | <0.001 | 487 | bd | 74.97 | Sn (Tin) mg/l | 0.00073 | 487 | 0.35551 | 75.42
|  |  | 2031.6253 | 74.97 |  |  |  | 2052.2285 | 75.42
|  | EWQI | 0.036901 |  |  |  | EWQI | 0.03675
High Tide 2 |  |  |  | Port NewCastle | Low Tide 2
Parameter | Ci | Tsi | Ci*Tsi | WQI | Parameter | Ci | Tsi | Ci*Tsi | WQI
Ag (silver) mg/l | <0.010 | 605 | bd | 74.26 | Ag (silver) mg/l | <0.010 | 605 | bd | 78.56
Al (Aluminum) mg/l | 0.01332 | 686 | 9.1375 | 74.26 | Al (Aluminum) mg/l | 0.01 | 686 | 6.86 | 78.56
As (Arsenic) mg/l | 0.00363 | 1672 | 6.0694 | 74.26 | As (Arsenic) mg/l | 0.003 | 1672 | 5.016 | 78.56
Cd (Cadmium) mg/l | <0.001 | 1319 | bd | 74.26 | Cd (Cadmium) mg/l | <0.010 | 1319 | bd | 78.56
Cr (Chromium) mg/l | 0.001 | 896 | 0.896 | 74.26 | Cr (Chromium) mg/l | <0.010 | 896 | bd | 78.56
Cu (coper) mg/l | <0.001 | 806 | bd | 74.26 | Cu (coper) mg/l | 0.001 | 806 | 0.806 | 78.56
Fe (Iron) mg/l | 0.03181 | 0 | 0 | 74.26 | Fe (Iron) mg/l | 0.08817 | 0 | 0 | 78.56
Mn (Manganese) mg/l | 0.008 | 798 | 6.384 | 74.26 | Mn (Manganese) mg/l | 0.007 | 798 | 5.586 | 78.56
Ni (Nickel) mg/l | <0.001 | 996 | bd | 74.26 | Ni (Nickel) mg/l | <0.001 | 996 | bd | 78.56
Pb (Lead) mg/l | <0.001 | 1529 | bd | 74.26 | Pb (Lead) mg/l | <0.001 | 1529 | bd | 78.56
Se (selenium) mg/l | 0.00285 | 776 | 2.2116 | 74.26 | Se (selenium) mg/l | 0.003 | 776 | 2.328 | 78.56
Zn (zinc) mg/l | <0.01 | 915 | bd | 74.26 | Zn (zinc) mg/l | <0.01 | 915 | bd | 78.56
Hg (Mercury) mg/l | <0.0005 | 1459 | bd | 74.26 | Hg (Mercury) mg/l | <0.0005 | 1459 | bd | 78.56
Be (Beryllium) mg/l | <0.001 | 1031 | bd | 74.26 | Be (Beryllium) mg/l | <0.001 | 1031 | bd | 78.56
V (Vanadium) mg/l | 0.00392 | 650 | 2.548 | 74.26 | V (Vanadium) mg/l | 0.00392 | 650 | 2.548 | 78.56
B (Boron) mg/l | 4.7332 | 438 | 2073.1372 | 74.26 | B (Boron) mg/l | 4.5788 | 438 | 2005.4969 | 78.56
Co (Cobalt) mg/l | <0.001 | 1012 | bd | 74.26 | Co (Cobalt) mg/l | <0.001 | 1012 | bd | 78.56
Mo (Molybdenum) | 0.00796 | 442 | 3.5183 | 74.26 | Mo (Molybdenum) | 0.00814 | 442 | 3.5979 | 78.56
Sb (Antimony) mg/l | 0.00055 | 601 | 0.33055 | 74.26 | Sb (Antimony) mg/l | 0.00055 | 601 | 0.33055 | 78.56
Ba (Barium) mg/l | 0.0096857 | 802 | 7.7679 | 74.26 | Ba (Barium) mg/l | 0.010257 | 802 | 8.2262 | 78.56
Bi (Bismuth) mg/l | <0.001 |  | bd | 74.26 | Bi (Bismuth) mg/l | <0.001 |  | bd | 78.56
Sn (Tin) mg/l | <0.001 | 487 | bd | 74.26 | Sn (Tin) mg/l | 0.00073 | 487 | 0.35551 | 78.56
|  |  | 2112.0005 | 74.26 |  |  |  | 2041.151 | 78.56
|  | EWQI | 0.035161 |  |  |  | EWQI | 0.038488
High Tide 3 |  |  |  | Port NewCastle | Low Tide 3
Parameter | Ci | Tsi | Ci*Tsi | WQI | Parameter | Ci | Tsi | Ci*Tsi | WQI
Ag (silver) mg/l | <0.010 | 605 | bd | 74.86 | Ag (silver) mg/l | <0.010 | 605 | bd | 74.44
Al (Aluminum) mg/l | 0.00378 | 686 | 2.5931 | 74.86 | Al (Aluminum) mg/l | 0.062 | 686 | 42.532 | 74.44
As (Arsenic) mg/l | 0.00378 | 1672 | 6.3202 | 74.86 | As (Arsenic) mg/l | 0.003 | 1672 | 5.016 | 74.44
Cd (Cadmium) mg/l | <0.001 | 1319 | bd | 74.86 | Cd (Cadmium) mg/l | <0.001 | 1319 | bd | 74.44
Cr (Chromium) mg/l | 0.001 | 896 | 0.896 | 74.86 | Cr (Chromium) mg/l | 0.001 | 896 | 0.896 | 74.44
Cu (coper) mg/l | 0.001 | 806 | 0.806 | 74.86 | Cu (coper) mg/l | 0.003 | 806 | 2.418 | 74.44
Fe (Iron) mg/l | 0.01867 | 0 | 0 | 74.86 | Fe (Iron) mg/l | 0.08258 | 0 | 0 | 74.44
Mn (Manganese) mg/l | 0.00537 | 798 | 4.2853 | 74.86 | Mn (Manganese) mg/l | 0.014 | 798 | 11.172 | 74.44
Ni (Nickel) mg/l | <0.001 | 996 | bd | 74.86 | Ni (Nickel) mg/l | <0.001 | 996 | bd | 74.44
Pb (Lead) mg/l | <0.001 | 1529 | bd | 74.86 | Pb (Lead) mg/l | <0.001 | 1529 | bd | 74.44
Se (selenium) mg/l | <0.001 | 776 | bd | 74.86 | Se (selenium) mg/l | 0.00069 | 776 | 0.53544 | 74.44
Zn (zinc) mg/l | <0.01 | 915 | bd | 74.86 | Zn (zinc) mg/l | 0.01 | 915 | 9.15 | 74.44
Hg (Mercury) mg/l | <0.0005 | 1459 | bd | 74.86 | Hg (Mercury) mg/l | <0.0005 | 1459 | bd | 74.44
Be (Beryllium) mg/l | <0.001 | 1031 | bd | 74.86 | Be (Beryllium) mg/l | <0.001 | 1031 | bd | 74.44
V (Vanadium) mg/l | 0.00392 | 650 | 2.548 | 74.86 | V (Vanadium) mg/l | 0.00392 | 650 | 2.548 | 74.44
B (Boron) mg/l | 4.6029 | 438 | 2016.0921 | 74.86 | B (Boron) mg/l | 4.4233 | 438 | 1937.4186 | 74.44
Co (Cobalt) mg/l | <0.001 | 1012 | bd | 74.86 | Co (Cobalt) mg/l | <0.001 | 1012 | bd | 74.44
Mo (Molybdenum) | 0.00796 | 442 | 3.5183 | 74.86 | Mo (Molybdenum) | 0.00886 | 442 | 3.9161 | 74.44
Sb (Antimony) mg/l | 0.00055 | 601 | 0.33055 | 74.86 | Sb (Antimony) mg/l | <0.001 | 601 | bd | 74.44
Ba (Barium) mg/l | 0.0092381 | 802 | 7.409 | 74.86 | Ba (Barium) mg/l | 0.010257 | 802 | 8.2262 | 74.44
Bi (Bismuth) mg/l | <0.001 |  | bd | 74.86 | Bi (Bismuth) mg/l | <0.001 |  | bd | 74.44
Sn (Tin) mg/l | 0.00063 | 487 | 0.30681 | 74.86 | Sn (Tin) mg/l | 0.00073 | 487 | 0.35551 | 74.44
|  |  | 2045.1052 | 74.86 |  |  |  | 2024.1839 | 74.44
|  | EWQI | 0.036604 |  |  |  | EWQI | 0.036775
High Tide 4 |  |  |  | Port NewCastle | Low Tide 4
Parameter | Ci | Tsi | Ci*Tsi | WQI | Parameter | Ci | Tsi | Ci*Tsi | WQI
Ag (silver) mg/l | <0.010 | 605 | bd | 78.79 | Ag (silver) mg/l | <0.010 | 605 | bd | 75.06
Al (Aluminum) mg/l | 0.02602 | 686 | 17.8497 | 78.79 | Al (Aluminum) mg/l | 0.125 | 686 | 85.75 | 75.06
As (Arsenic) mg/l | 0.002 | 1672 | 3.344 | 78.79 | As (Arsenic) mg/l | 0.004 | 1672 | 6.688 | 75.06
Cd (Cadmium) mg/l | <0.001 | 1319 | bd | 78.79 | Cd (Cadmium) mg/l | <0.001 | 1319 | bd | 75.06
Cr (Chromium) mg/l | <0.001 | 896 | bd | 78.79 | Cr (Chromium) mg/l | <0.001 | 896 | bd | 75.06
Cu (coper) mg/l | 0.001 | 806 | 0.806 | 78.79 | Cu (coper) mg/l | 0.002 | 806 | 1.612 | 75.06
Fe (Iron) mg/l | 0.035 | 0 | 0 | 78.79 | Fe (Iron) mg/l | 0.19133 | 0 | 0 | 75.06
Mn (Manganese) mg/l | 0.00584 | 798 | 4.6603 | 78.79 | Mn (Manganese) mg/l | 0.034 | 798 | 27.132 | 75.06
Ni (Nickel) mg/l | <0.001 | 996 | bd | 78.79 | Ni (Nickel) mg/l | <0.001 | 996 | bd | 75.06
Pb (Lead) mg/l | <0.001 | 1529 | bd | 78.79 | Pb (Lead) mg/l | 0.001 | 1529 | 1.529 | 75.06
Se (selenium) mg/l | <0.001 | 776 | bd | 78.79 | Se (selenium) mg/l | 0.005 | 776 | 3.88 | 75.06
Zn (zinc) mg/l | <0.01 | 915 | bd | 78.79 | Zn (zinc) mg/l | <0.01 | 915 | bd | 75.06
Hg (Mercury) mg/l | <0.0005 | 1459 | bd | 78.79 | Hg (Mercury) mg/l | <0.0005 | 1459 | bd | 75.06
Be (Beryllium) mg/l | <0.001 | 1031 | bd | 78.79 | Be (Beryllium) mg/l | <0.001 | 1031 | bd | 75.06
V (Vanadium) mg/l | 0.00482 | 650 | 3.133 | 78.79 | V (Vanadium) mg/l | 0.00482 | 650 | 3.133 | 75.06
B (Boron) mg/l | 4.4993 | 438 | 1970.6715 | 78.79 | B (Boron) mg/l | 4.6178 | 438 | 2022.5788 | 75.06
Co (Cobalt) mg/l | <0.001 | 1012 | bd | 78.79 | Co (Cobalt) mg/l | <0.001 | 1012 | bd | 75.06
Mo (Molybdenum) | 0.00874 | 442 | 3.8631 | 78.79 | Mo (Molybdenum) | 0.00886 | 442 | 3.9161 | 75.06
Sb (Antimony) mg/l | 0.00055 | 601 | 0.33055 | 78.79 | Sb (Antimony) mg/l | <0.001 | 601 | bd | 75.06
Ba (Barium) mg/l | 0.0092381 | 802 | 7.409 | 78.79 | Ba (Barium) mg/l | 0.010867 | 802 | 8.7151 | 75.06
Bi (Bismuth) mg/l | <0.001 |  | bd | 78.79 | Bi (Bismuth) mg/l | <0.001 |  | bd | 75.06
Sn (Tin) mg/l | <0.001 | 487 | bd | 78.79 | Sn (Tin) mg/l | 0.00073 | 487 | 0.35551 | 75.06
|  |  | 2012.0671 | 78.79 |  |  |  | 2165.2895 | 75.06
|  | EWQI | 0.039159 |  |  |  | EWQI | 0.034665
High Tide 5 bg |  |  |  | Port NewCastle | Low Tide 5 bg
Parameter | Ci | Tsi | Ci*Tsi | WQI | Parameter | Ci | Tsi | Ci*Tsi | WQI
Ag (silver) mg/l | <0.010 | 605 | bd | 77.03 | Ag (silver) mg/l | <0.010 | 605 | bd | 72.76
Al (Aluminum) mg/l | 0.00496 | 686 | 3.4026 | 77.03 | Al (Aluminum) mg/l | 0.003 | 686 | 2.058 | 72.76
As (Arsenic) mg/l | 0.003 | 1672 | 5.016 | 77.03 | As (Arsenic) mg/l | 0.003 | 1672 | 5.016 | 72.76
Cd (Cadmium) mg/l | <0.001 | 1319 | bd | 77.03 | Cd (Cadmium) mg/l | <0.010 | 1319 | bd | 72.76
Cr (Chromium) mg/l | <0.001 | 896 | bd | 77.03 | Cr (Chromium) mg/l | <0.010 | 896 | bd | 72.76
Cu (coper) mg/l | <0.001 | 806 | bd | 77.03 | Cu (coper) mg/l | <0.010 | 806 | bd | 72.76
Fe (Iron) mg/l | 0.008 | 0 | 0 | 77.03 | Fe (Iron) mg/l | 0.01829 | 0 | 0 | 72.76
Mn (Manganese) mg/l | 0.001 | 798 | 0.798 | 77.03 | Mn (Manganese) mg/l | 0.002 | 798 | 1.596 | 72.76
Ni (Nickel) mg/l | <0.001 | 996 | bd | 77.03 | Ni (Nickel) mg/l | <0.001 | 996 | bd | 72.76
Pb (Lead) mg/l | <0.001 | 1529 | bd | 77.03 | Pb (Lead) mg/l | <0.001 | 1529 | bd | 72.76
Se (selenium) mg/l | <0.001 | 776 | bd | 77.03 | Se (selenium) mg/l | 0.002 | 776 | 1.552 | 72.76
Zn (zinc) mg/l | <0.01 | 915 | bd | 77.03 | Zn (zinc) mg/l | <0.01 | 915 | bd | 72.76
Hg (Mercury) mg/l | <0.0005 | 1459 | bd | 77.03 | Hg (Mercury) mg/l | <0.0005 | 1459 | bd | 72.76
Be (Beryllium) mg/l | <0.001 | 1031 | bd | 77.03 | Be (Beryllium) mg/l | <0.001 | 1031 | bd | 72.76
V (Vanadium) mg/l | 0.00392 | 650 | 2.548 | 77.03 | V (Vanadium) mg/l | 0.00392 | 650 | 2.548 | 72.76
B (Boron) mg/l | 4.86 | 438 | 2128.6975 | 77.03 | B (Boron) mg/l | 4.5108 | 438 | 1975.7261 | 72.76
Co (Cobalt) mg/l | <0.001 | 1012 | bd | 77.03 | Co (Cobalt) mg/l | <0.001 | 1012 | bd | 72.76
Mo (Molybdenum) | 0.00971 | 442 | 4.2918 | 77.03 | Mo (Molybdenum) | 0.0083 | 442 | 3.6686 | 72.76
Sb (Antimony) mg/l | 0.00055 | 601 | 0.33055 | 77.03 | Sb (Antimony) mg/l | <0.001 | 601 | bd | 72.76
Ba (Barium) mg/l | 0.0052095 | 802 | 4.178 | 77.03 | Ba (Barium) mg/l | 0.0048571 | 802 | 3.8954 | 72.76
Bi (Bismuth) mg/l | <0.001 |  | bd | 77.03 | Bi (Bismuth) mg/l | <0.001 |  | bd | 72.76
Sn (Tin) mg/l | 0.00054 | 487 | 0.26298 | 77.03 | Sn (Tin) mg/l | 0.00073 | 487 | 0.35551 | 72.76
|  |  | 2149.5254 | 77.03 |  |  |  | 1996.4156 | 72.76
|  | EWQI | 0.035836 |  |  |  | EWQI | 0.036445
High Tide 1 bg |  |  |  | Port Yamba | Low Tide 1 bg
Parameter | Ci | Tsi | Ci*Tsi | WQI | Parameter | Ci | Tsi | Ci*Tsi | WQI
Ag (silver) mg/l | 0.00024 | 605 | 0.1452 | 81.52 | Ag (silver) mg/l | 0.00016 | 605 | 0.0968 | 79.53
Al (Aluminum) mg/l | 0.021857 | 686 | 14.994 | 81.52 | Al (Aluminum) mg/l | 0.041657 | 686 | 28.5768 | 79.53
As (Arsenic) mg/l | 0.00242 | 1672 | 4.0462 | 81.52 | As (Arsenic) mg/l | 0.00244 | 1672 | 4.0797 | 79.53
Cd (Cadmium) mg/l | 2.1053e-05 | 1319 | 0.027768 | 81.52 | Cd (Cadmium) mg/l | 0.00010526 | 1319 | 0.13884 | 79.53
Cr (Chromium) mg/l | 0.00043 | 896 | 0.38528 | 81.52 | Cr (Chromium) mg/l | 0.00063 | 896 | 0.56448 | 79.53
Cu (coper) mg/l | 0.00042 | 806 | 0.33852 | 81.52 | Cu (coper) mg/l | 0.00018 | 806 | 0.14508 | 79.53
Fe (Iron) mg/l | 0.14263 | 0 | 0 | 81.52 | Fe (Iron) mg/l | 0.081116 | 0 | 0 | 79.53
Mn (Manganese) mg/l | 0.01117 | 798 | 8.9137 | 81.52 | Mn (Manganese) mg/l | 0.0095 | 798 | 7.581 | 79.53
Ni (Nickel) mg/l | <0.010 | 996 | bd | 81.52 | Ni (Nickel) mg/l | <0.010 | 996 | bd | 79.53
Pb (Lead) mg/l | 0.00012632 | 1529 | 0.19314 | 81.52 | Pb (Lead) mg/l | 1.0526e-05 | 1529 | 0.016095 | 79.53
Se (selenium) mg/l | <0.010 | 776 | bd | 81.52 | Se (selenium) mg/l | <0.010 | 776 | bd | 79.53
Zn (zinc) mg/l | <0.010 | 915 | bd | 81.52 | Zn (zinc) mg/l | <0.010 | 915 | bd | 79.53
Hg (Mercury) mg/l | -6e-05 | 1459 | -0.08754 | 81.52 | Hg (Mercury) mg/l | -0.00015 | 1459 | -0.21885 | 79.53
Be (Beryllium) mg/l | -1e-05 | 1031 | -0.01031 | 81.52 | Be (Beryllium) mg/l | 0.00013 | 1031 | 0.13403 | 79.53
V (Vanadium) mg/l | 0.00251 | 650 | 1.6315 | 81.52 | V (Vanadium) mg/l | 0.00378 | 650 | 2.457 | 79.53
B (Boron) mg/l | 4.5535 | 438 | 1994.4243 | 81.52 | B (Boron) mg/l | 4.7415 | 438 | 2076.7638 | 79.53
Co (Cobalt) mg/l | 0.0002 | 1012 | 0.2024 | 81.52 | Co (Cobalt) mg/l | 0.00014 | 1012 | 0.14168 | 79.53
Mo (Molybdenum) | 0.00828 | 442 | 3.6598 | 81.52 | Mo (Molybdenum) | 0.00959 | 442 | 4.2388 | 79.53
Sb (Antimony) mg/l | 0.00023158 | 601 | 0.13918 | 81.52 | Sb (Antimony) mg/l | 0.00028421 | 601 | 0.17081 | 79.53
Ba (Barium) mg/l | 0.010737 | 802 | 8.6109 | 81.52 | Ba (Barium) mg/l | 0.010674 | 802 | 8.5603 | 79.53
Bi (Bismuth) mg/l | 0.00026 |  | 0 | 81.52 | Bi (Bismuth) mg/l | 0.00014 |  | 0 | 79.53
Sn (Tin) mg/l | 0.006 | 487 | 2.922 | 81.52 | Sn (Tin) mg/l | 0.003 | 487 | 1.461 | 79.53
|  |  | 2040.536 | 81.52 |  |  |  | 2134.9073 | 79.53
|  | EWQI | 0.03995 |  |  |  | EWQI | 0.037252
High Tide 2 |  |  |  | Port Yamba | Low Tide 2
Parameter | Ci | Tsi | Ci*Tsi | WQI | Parameter | Ci | Tsi | Ci*Tsi | WQI
Ag (silver) mg/l | 0.00024 | 605 | 0.1452 | 76.82 | Ag (silver) mg/l | 0.00017 | 605 | 0.10285 | 74.67
Al (Aluminum) mg/l | 0.11497 | 686 | 78.8704 | 76.82 | Al (Aluminum) mg/l | 0.22563 | 686 | 154.7812 | 74.67
As (Arsenic) mg/l | 0.0032 | 1672 | 5.3504 | 76.82 | As (Arsenic) mg/l | 0.00311 | 1672 | 5.1999 | 74.67
Cd (Cadmium) mg/l | 0.00010526 | 1319 | 0.13884 | 76.82 | Cd (Cadmium) mg/l | 2.1053e-05 | 1319 | 0.027768 | 74.67
Cr (Chromium) mg/l | 0.00068 | 896 | 0.60928 | 76.82 | Cr (Chromium) mg/l | 0.00086 | 896 | 0.77056 | 74.67
Cu (coper) mg/l | 0.00686 | 806 | 5.5292 | 76.82 | Cu (coper) mg/l | 0.00357 | 806 | 2.8774 | 74.67
Fe (Iron) mg/l | 0.18804 | 0 | 0 | 76.82 | Fe (Iron) mg/l | 0.26519 | 0 | 0 | 74.67
Mn (Manganese) mg/l | 0.01266 | 798 | 10.1027 | 76.82 | Mn (Manganese) mg/l | 0.01813 | 798 | 14.4677 | 74.67
Ni (Nickel) mg/l | <0.010 | 996 | bd | 76.82 | Ni (Nickel) mg/l | <0.010 | 996 | bd | 74.67
Pb (Lead) mg/l | 0.0002 | 1529 | 0.3058 | 76.82 | Pb (Lead) mg/l | 0.00050526 | 1529 | 0.77255 | 74.67
Se (selenium) mg/l | <0.010 | 776 | bd | 76.82 | Se (selenium) mg/l | <0.010 | 776 | bd | 74.67
Zn (zinc) mg/l | 0.01411 | 915 | 12.9107 | 76.82 | Zn (zinc) mg/l | <0.010 | 915 | bd | 74.67
Hg (Mercury) mg/l | -0.0001 | 1459 | -0.1459 | 76.82 | Hg (Mercury) mg/l | 1e-05 | 1459 | 0.01459 | 74.67
Be (Beryllium) mg/l | 9e-05 | 1031 | 0.09279 | 76.82 | Be (Beryllium) mg/l | 8e-05 | 1031 | 0.08248 | 74.67
V (Vanadium) mg/l | 0.00365 | 650 | 2.3725 | 76.82 | V (Vanadium) mg/l | 0.00433 | 650 | 2.8145 | 74.67
B (Boron) mg/l | 4.802 | 438 | 2103.2585 | 76.82 | B (Boron) mg/l | 4.6629 | 438 | 2042.3546 | 74.67
Co (Cobalt) mg/l | 0.00043 | 1012 | 0.43516 | 76.82 | Co (Cobalt) mg/l | 0.00022 | 1012 | 0.22264 | 74.67
Mo (Molybdenum) | 0.00968 | 442 | 4.2786 | 76.82 | Mo (Molybdenum) | 0.00958 | 442 | 4.2344 | 74.67
Sb (Antimony) mg/l | 0.0004 | 601 | 0.2404 | 76.82 | Sb (Antimony) mg/l | 0.00022105 | 601 | 0.13285 | 74.67
Ba (Barium) mg/l | 0.011432 | 802 | 9.1681 | 76.82 | Ba (Barium) mg/l | 0.011347 | 802 | 9.1006 | 74.67
Bi (Bismuth) mg/l | 0.00028 |  | 0 | 76.82 | Bi (Bismuth) mg/l | 0.00015 |  | 0 | 74.67
Sn (Tin) mg/l | 0.005 | 487 | 2.435 | 76.82 | Sn (Tin) mg/l | 0.002 | 487 | 0.974 | 74.67
|  |  | 2236.0975 | 76.82 |  |  |  | 2238.9306 | 74.67
|  | EWQI | 0.034354 |  |  |  | EWQI | 0.033351
High Tide 3 |  |  |  | Port Yamba | Low Tide 3
Parameter | Ci | Tsi | Ci*Tsi | WQI | Parameter | Ci | Tsi | Ci*Tsi | WQI
Ag (silver) mg/l | 0.00024 | 605 | 0.1452 | 72.09 | Ag (silver) mg/l | 0.00011 | 605 | 0.06655 | 73.11
Al (Aluminum) mg/l | 0.1023 | 686 | 70.1745 | 72.09 | Al (Aluminum) mg/l | 1.1694 | 686 | 802.215 | 73.11
As (Arsenic) mg/l | 0.00295 | 1672 | 4.9324 | 72.09 | As (Arsenic) mg/l | 0.00472 | 1672 | 7.8918 | 73.11
Cd (Cadmium) mg/l | 0.00012632 | 1319 | 0.16661 | 72.09 | Cd (Cadmium) mg/l | 5.2632e-05 | 1319 | 0.069421 | 73.11
Cr (Chromium) mg/l | 0.00057 | 896 | 0.51072 | 72.09 | Cr (Chromium) mg/l | 0.0018 | 896 | 1.6128 | 73.11
Cu (coper) mg/l | 0.00968 | 806 | 7.8021 | 72.09 | Cu (coper) mg/l | 0.01578 | 806 | 12.7187 | 73.11
Fe (Iron) mg/l | 0.17855 | 0 | 0 | 72.09 | Fe (Iron) mg/l | 1.8603 | 0 | 0 | 73.11
Mn (Manganese) mg/l | 0.0138 | 798 | 11.0124 | 72.09 | Mn (Manganese) mg/l | 0.04392 | 798 | 35.0482 | 73.11
Ni (Nickel) mg/l | <0.010 | 996 |  | 72.09 | Ni (Nickel) mg/l | <0.010 | 996 |  | 73.11
Pb (Lead) mg/l | 0.00038947 | 1529 | 0.59551 | 72.09 | Pb (Lead) mg/l | 0.0045053 | 1529 | 6.8885 | 73.11
Se (selenium) mg/l | <0.010 | 776 |  | 72.09 | Se (selenium) mg/l | <0.010 | 776 |  | 73.11
Zn (zinc) mg/l | 0.01093 | 915 | 10.001 | 72.09 | Zn (zinc) mg/l | 0.03543 | 915 | 32.4184 | 73.11
Hg (Mercury) mg/l | -4e-05 | 1459 | -0.05836 | 72.09 | Hg (Mercury) mg/l | 0.00011 | 1459 | 0.16049 | 73.11
Be (Beryllium) mg/l | 0.00011 | 1031 | 0.11341 | 72.09 | Be (Beryllium) mg/l | 0.00013 | 1031 | 0.13403 | 73.11
V (Vanadium) mg/l | 0.00459 | 650 | 2.9835 | 72.09 | V (Vanadium) mg/l | 0.00848 | 650 | 5.512 | 73.11
B (Boron) mg/l | 4.6423 | 438 | 2033.323 | 72.09 | B (Boron) mg/l | 4.7529 | 438 | 2081.7877 | 73.11
Co (Cobalt) mg/l | 0.00036 | 1012 | 0.36432 | 72.09 | Co (Cobalt) mg/l | 0.00084 | 1012 | 0.85008 | 73.11
Mo (Molybdenum) | 0.00898 | 442 | 3.9692 | 72.09 | Mo (Molybdenum) | 0.00875 | 442 | 3.8675 | 73.11
Sb (Antimony) mg/l | 0.0004 | 601 | 0.2404 | 72.09 | Sb (Antimony) mg/l | 0.00043158 | 601 | 0.25938 | 73.11
Ba (Barium) mg/l | 0.011074 | 802 | 8.8811 | 72.09 | Ba (Barium) mg/l | 0.010947 | 802 | 8.7798 | 73.11
Bi (Bismuth) mg/l | 0.00029 |  | 0 | 72.09 | Bi (Bismuth) mg/l | 0.0001 |  | 0 | 73.11
Sn (Tin) mg/l | 0.003 | 487 | 1.461 | 72.09 | Sn (Tin) mg/l | 0.003 | 487 | 1.461 | 73.11
|  |  | 2156.6179 | 72.09 |  |  |  | 3001.7414 | 73.11
|  | EWQI | 0.033427 |  |  |  | EWQI | 0.024356
High Tide 4 |  |  |  | Port Yamba | Low Tide 4
Parameter | Ci | Tsi | Ci*Tsi | WQI | Parameter | Ci | Tsi | Ci*Tsi | WQI
Ag (silver) mg/l | 0.00021 | 605 | 0.12705 | 83.41 | Ag (silver) mg/l | 0.00011 | 605 | 0.06655 | 74.6
Al (Aluminum) mg/l | 0.042019 | 686 | 28.8251 | 83.41 | Al (Aluminum) mg/l | 0.25127 | 686 | 172.3689 | 74.6
As (Arsenic) mg/l | 0.00157 | 1672 | 2.625 | 83.41 | As (Arsenic) mg/l | 0.00323 | 1672 | 5.4006 | 74.6
Cd (Cadmium) mg/l | 8.4211e-05 | 1319 | 0.11107 | 83.41 | Cd (Cadmium) mg/l | 4.2105e-05 | 1319 | 0.055537 | 74.6
Cr (Chromium) mg/l | 0.00078 | 896 | 0.69888 | 83.41 | Cr (Chromium) mg/l | 0.00057 | 896 | 0.51072 | 74.6
Cu (coper) mg/l | 0.0008 | 806 | 0.6448 | 83.41 | Cu (coper) mg/l | 0.00436 | 806 | 3.5142 | 74.6
Fe (Iron) mg/l | 0.10366 | 0 | 0 | 83.41 | Fe (Iron) mg/l | 0.22047 | 0 | 0 | 74.6
Mn (Manganese) mg/l | 0.00911 | 798 | 7.2698 | 83.41 | Mn (Manganese) mg/l | 0.00923 | 798 | 7.3655 | 74.6
Ni (Nickel) mg/l | <0.010 | 996 | bd | 83.41 | Ni (Nickel) mg/l | <0.010 | 996 | bd | 74.6
Pb (Lead) mg/l | 0.00012632 | 1529 | 0.19314 | 83.41 | Pb (Lead) mg/l | 0.00058947 | 1529 | 0.90131 | 74.6
Se (selenium) mg/l | <0.010 | 776 | bd | 83.41 | Se (selenium) mg/l | <0.010 | 776 | bd | 74.6
Zn (zinc) mg/l | <0.010 | 915 | bd | 83.41 | Zn (zinc) mg/l | <0.010 | 915 | bd | 74.6
Hg (Mercury) mg/l | -9e-05 | 1459 | -0.13131 | 83.41 | Hg (Mercury) mg/l | -5e-05 | 1459 | -0.07295 | 74.6
Be (Beryllium) mg/l | 9e-05 | 1031 | 0.09279 | 83.41 | Be (Beryllium) mg/l | -3e-05 | 1031 | -0.03093 | 74.6
V (Vanadium) mg/l | 0.00406 | 650 | 2.639 | 83.41 | V (Vanadium) mg/l | 0.00479 | 650 | 3.1135 | 74.6
B (Boron) mg/l | 4.7353 | 438 | 2074.0483 | 83.41 | B (Boron) mg/l | 4.755 | 438 | 2082.6944 | 74.6
Co (Cobalt) mg/l | 0.00028 | 1012 | 0.28336 | 83.41 | Co (Cobalt) mg/l | 0.00024 | 1012 | 0.24288 | 74.6
Mo (Molybdenum) | 0.00795 | 442 | 3.5139 | 83.41 | Mo (Molybdenum) | 0.00921 | 442 | 4.0708 | 74.6
Sb (Antimony) mg/l | 0.00047368 | 601 | 0.28468 | 83.41 | Sb (Antimony) mg/l | 0.00037895 | 601 | 0.22775 | 74.6
Ba (Barium) mg/l | 0.010358 | 802 | 8.307 | 83.41 | Ba (Barium) mg/l | 0.010084 | 802 | 8.0875 | 74.6
Bi (Bismuth) mg/l | 0.00016 |  | 0 | 83.41 | Bi (Bismuth) mg/l | 9e-05 |  | 0 | 74.6
Sn (Tin) mg/l | 0.003 | 487 | 1.461 | 83.41 | Sn (Tin) mg/l | 0.002 | 487 | 0.974 | 74.6
|  |  | 2130.9936 | 83.41 |  |  |  | 2289.4903 | 74.6
|  | EWQI | 0.039141 |  |  |  | EWQI | 0.032584
High Tide 5 |  |  |  | Port Yamba | Low Tide 5
Parameter | Ci | Tsi | Ci*Tsi | WQI | Parameter | Ci | Tsi | Ci*Tsi | WQI
Ag (silver) mg/l | 0.00015 | 605 | 0.09075 | 77.17 | Ag (silver) mg/l | 0.00058 | 605 | 0.3509 | 74.13
Al (Aluminum) mg/l | 0.03841 | 686 | 26.3489 | 77.17 | Al (Aluminum) mg/l | 0.1374 | 686 | 94.2564 | 74.13
As (Arsenic) mg/l | 0.00293 | 1672 | 4.899 | 77.17 | As (Arsenic) mg/l | 0.002645 | 1672 | 4.4224 | 74.13
Cd (Cadmium) mg/l | 5.2632e-05 | 1319 | 0.069421 | 77.17 | Cd (Cadmium) mg/l | 3.1579e-05 | 1319 | 0.041653 | 74.13
Cr (Chromium) mg/l | 0.00075 | 896 | 0.672 | 77.17 | Cr (Chromium) mg/l | 0.000875 | 896 | 0.784 | 74.13
Cu (coper) mg/l | 0.00653 | 806 | 5.2632 | 77.17 | Cu (coper) mg/l | 0.04118 | 806 | 33.1911 | 74.13
Fe (Iron) mg/l | 0.076895 | 0 | 0 | 77.17 | Fe (Iron) mg/l | 0.15844 | 0 | 0 | 74.13
Mn (Manganese) mg/l | 0.00935 | 798 | 7.4613 | 77.17 | Mn (Manganese) mg/l | 0.012715 | 798 | 10.1466 | 74.13
Ni (Nickel) mg/l | <0.010 | 996 | bd | 77.17 | Ni (Nickel) mg/l | <0.010 | 996 | bd | 74.13
Pb (Lead) mg/l | 0.00016842 | 1529 | 0.25752 | 77.17 | Pb (Lead) mg/l | 0.0010211 | 1529 | 1.5612 | 74.13
Se (selenium) mg/l | <0.010 | 776 | bd | 77.17 | Se (selenium) mg/l | <0.010 | 776 | bd | 74.13
Zn (zinc) mg/l | <0.010 | 915 | bd | 77.17 | Zn (zinc) mg/l | 0.01271 | 915 | 11.6297 | 74.13
Hg (Mercury) mg/l | -2e-05 | 1459 | -0.02918 | 77.17 | Hg (Mercury) mg/l | -4e-05 | 1459 | -0.05836 | 74.13
Be (Beryllium) mg/l | 4e-05 | 1031 | 0.04124 | 77.17 | Be (Beryllium) mg/l | -8.5e-05 | 1031 | -0.087635 | 74.13
V (Vanadium) mg/l | 0.0043 | 650 | 2.795 | 77.17 | V (Vanadium) mg/l | 0.00415 | 650 | 2.6975 | 74.13
B (Boron) mg/l | 4.7539 | 438 | 2082.2038 | 77.17 | B (Boron) mg/l | 4.6949 | 438 | 2056.3662 | 74.13
Co (Cobalt) mg/l | 0.0002 | 1012 | 0.2024 | 77.17 | Co (Cobalt) mg/l | 0.000145 | 1012 | 0.14674 | 74.13
Mo (Molybdenum) | 0.00902 | 442 | 3.9868 | 77.17 | Mo (Molybdenum) | 0.009775 | 442 | 4.3205 | 74.13
Sb (Antimony) mg/l | 0.00023158 | 601 | 0.13918 | 77.17 | Sb (Antimony) mg/l | 0.00031579 | 601 | 0.18979 | 74.13
Ba (Barium) mg/l | 0.010547 | 802 | 8.459 | 77.17 | Ba (Barium) mg/l | 0.0095263 | 802 | 7.6401 | 74.13
Bi (Bismuth) mg/l | 0.00017 |  | 0 | 77.17 | Bi (Bismuth) mg/l | 0.00049 |  | 0 | 74.13
Sn (Tin) mg/l | 0.003 | 487 | 1.461 | 77.17 | Sn (Tin) mg/l | 0.002 | 487 | 0.974 | 74.13
|  |  | 2144.3214 | 77.17 |  |  |  | 2228.5727 | 74.13
|  | EWQI | 0.035988 |  |  |  | EWQI | 0.033263
High Tide 1 |  |  |  | Port Eden | Low Tide 1
Parameter | Ci | Tsi | Ci*Tsi | WQI | Parameter | Ci | Tsi | Ci*Tsi | WQI
Ag (silver) mg/l | 0.00056 | 605 | 0.3388 | 74.51 | Ag (silver) mg/l | 0.00011 | 605 | 0.06655 | 47.62
Al (Aluminum) mg/l | <0.010 | 686 | bd | 74.51 | Al (Aluminum) mg/l | <0.010 | 686 | bd | 47.62
As (Arsenic) mg/l | 0.00213 | 1672 | 3.5614 | 74.51 | As (Arsenic) mg/l | 0.02892 | 1672 | 48.3542 | 47.62
Cd (Cadmium) mg/l | 6e-05 | 1319 | 0.07914 | 74.51 | Cd (Cadmium) mg/l | 0.00749 | 1319 | 9.8793 | 47.62
Cr (Chromium) mg/l | 0.00076 | 896 | 0.68096 | 74.51 | Cr (Chromium) mg/l | 0.00017 | 896 | 0.15232 | 47.62
Cu (coper) mg/l | <0.010 | 806 | bd | 74.51 | Cu (coper) mg/l | <0.010 | 806 | bd | 47.62
Fe (Iron) mg/l | <0.010 | 0 | bd | 74.51 | Fe (Iron) mg/l | 0.5074 | 0 | 0 | 47.62
Mn (Manganese) mg/l | 0.0015368 | 798 | 1.2264 | 74.51 | Mn (Manganese) mg/l | 0.050874 | 798 | 40.5972 | 47.62
Ni (Nickel) mg/l | 0.00033 | 996 | 0.32868 | 74.51 | Ni (Nickel) mg/l | 0.0089 | 996 | 8.8644 | 47.62
Pb (Lead) mg/l | 0.00018 | 1529 | 0.27522 | 74.51 | Pb (Lead) mg/l | 0.00063 | 1529 | 0.96327 | 47.62
Se (selenium) mg/l | <0.010 | 776 | bd | 74.51 | Se (selenium) mg/l | <0.010 | 776 | bd | 47.62
Zn (zinc) mg/l | 0.00307 | 915 | 2.8091 | 74.51 | Zn (zinc) mg/l | 0.02869 | 915 | 26.2513 | 47.62
Hg (Mercury) mg/l | 3e-05 | 1459 | 0.04377 | 74.51 | Hg (Mercury) mg/l | -0.00022 | 1459 | -0.32098 | 47.62
Be (Beryllium) mg/l | -7e-05 | 1031 | -0.07217 | 74.51 | Be (Beryllium) mg/l | 0.00082 | 1031 | 0.84542 | 47.62
V (Vanadium) mg/l | 0.0041053 | 650 | 2.6684 | 74.51 | V (Vanadium) mg/l | 0.0035789 | 650 | 2.3263 | 47.62
B (Boron) mg/l | 4.3648 | 438 | 1911.7616 | 74.51 | B (Boron) mg/l | 3.9894 | 438 | 1747.3698 | 47.62
Co (Cobalt) mg/l | 2.1053e-05 | 1012 | 0.021305 | 74.51 | Co (Cobalt) mg/l | 0.0015579 | 1012 | 1.5766 | 47.62
Mo (Molybdenum) | 0.00773 | 442 | 3.4167 | 74.51 | Mo (Molybdenum) | 0.00807 | 442 | 3.5669 | 47.62
Sb (Antimony) mg/l | <0.010 | 601 | bd | 74.51 | Sb (Antimony) mg/l | <0.010 | 601 | bd | 47.62
Ba (Barium) mg/l | 0.00562 | 802 | 4.5072 | 74.51 | Ba (Barium) mg/l | 0.02918 | 802 | 23.4024 | 47.62
Bi (Bismuth) mg/l | 0.00017 |  | 0 | 74.51 | Bi (Bismuth) mg/l | 4e-05 |  | 0 | 47.62
Sn (Tin) mg/l | 0.001 | 487 | 0.487 | 74.51 | Sn (Tin) mg/l | 0.001 | 487 | 0.487 | 47.62
|  |  | 1932.1334 | 74.51 |  |  |  | 1914.3821 | 47.62
|  | EWQI | 0.038564 |  |  |  | EWQI | 0.024875
High Tide 2 |  |  |  | Port Eden | Low Tide 2
Parameter | Ci | Tsi | Ci*Tsi | WQI | Parameter | Ci | Tsi | Ci*Tsi | WQI
Ag (silver) mg/l | 0.00015 | 605 | 0.09075 | 76.06 | Ag (silver) mg/l | -2e-05 | 605 | -0.0121 | 56.03
Al (Aluminum) mg/l | <0.010 | 686 | bd | 76.06 | Al (Aluminum) mg/l | 0.01556 | 686 | 10.6742 | 56.03
As (Arsenic) mg/l | 0.00151 | 1672 | 2.5247 | 76.06 | As (Arsenic) mg/l | 0.00565 | 1672 | 9.4468 | 56.03
Cd (Cadmium) mg/l | 1e-05 | 1319 | 0.01319 | 76.06 | Cd (Cadmium) mg/l | 0.00095 | 1319 | 1.2531 | 56.03
Cr (Chromium) mg/l | 0.00042 | 896 | 0.37632 | 76.06 | Cr (Chromium) mg/l | 0.00043 | 896 | 0.38528 | 56.03
Cu (coper) mg/l | <0.010 | 806 | bd | 76.06 | Cu (coper) mg/l | <0.010 | 806 | bd | 56.03
Fe (Iron) mg/l | <0.010 | 0 | bd | 76.06 | Fe (Iron) mg/l | 0.060844 | 0 | 0 | 56.03
Mn (Manganese) mg/l | 0.00069474 | 798 | 0.5544 | 76.06 | Mn (Manganese) mg/l | 0.013568 | 798 | 10.8276 | 56.03
Ni (Nickel) mg/l | 0.00036 | 996 | 0.35856 | 76.06 | Ni (Nickel) mg/l | 0.00151 | 996 | 1.504 | 56.03
Pb (Lead) mg/l | 0.00013 | 1529 | 0.19877 | 76.06 | Pb (Lead) mg/l | 0.00011 | 1529 | 0.16819 | 56.03
Se (selenium) mg/l | <0.010 | 776 | bd | 76.06 | Se (selenium) mg/l | <0.010 | 776 | bd | 56.03
Zn (zinc) mg/l | 0.00211 | 915 | 1.9307 | 76.06 | Zn (zinc) mg/l | 0.00761 | 915 | 6.9631 | 56.03
Hg (Mercury) mg/l | -0.00023 | 1459 | -0.33557 | 76.06 | Hg (Mercury) mg/l | -0.00042 | 1459 | -0.61278 | 56.03
Be (Beryllium) mg/l | -2e-05 | 1031 | -0.02062 | 76.06 | Be (Beryllium) mg/l | 0.0006 | 1031 | 0.6186 | 56.03
V (Vanadium) mg/l | 0.0038526 | 650 | 2.5042 | 76.06 | V (Vanadium) mg/l | 0.0040947 | 650 | 2.6616 | 56.03
B (Boron) mg/l | 4.57 | 438 | 2001.6768 | 76.06 | B (Boron) mg/l | 4.453 | 438 | 1950.4224 | 56.03
Co (Cobalt) mg/l | 2.1053e-05 | 1012 | 0.021305 | 76.06 | Co (Cobalt) mg/l | 0.00031579 | 1012 | 0.31958 | 56.03
Mo (Molybdenum) | 0.00884 | 442 | 3.9073 | 76.06 | Mo (Molybdenum) | 0.00836 | 442 | 3.6951 | 56.03
Sb (Antimony) mg/l | <0.010 | 601 | bd | 76.06 | Sb (Antimony) mg/l | <0.010 | 601 | bd | 56.03
Ba (Barium) mg/l | 0.00564 | 802 | 4.5233 | 76.06 | Ba (Barium) mg/l | 0.00919 | 802 | 7.3704 | 56.03
Bi (Bismuth) mg/l | 0.00014 |  | 0 | 76.06 | Bi (Bismuth) mg/l | 5e-05 |  | 0 | 56.03
Sn (Tin) mg/l | 0.001 | 487 | 0.487 | 76.06 | Sn (Tin) mg/l | 0.001 | 487 | 0.487 | 56.03
|  |  | 2018.811 | 76.06 |  |  |  | 2006.172 | 56.03
|  | EWQI | 0.037676 |  |  |  | EWQI | 0.027929
High Tide 3 |  |  |  | Port Eden | Low Tide 3
Parameter | Ci | Tsi | Ci*Tsi | WQI | Parameter | Ci | Tsi | Ci*Tsi | WQI
Ag (silver) mg/l | 0.00012 | 605 | 0.0726 | 76.02 | Ag (silver) mg/l | -7e-05 | 605 | -0.04235 | 52.28
Al (Aluminum) mg/l | <0.010 | 686 | bd | 76.02 | Al (Aluminum) mg/l | <0.010 | 686 | bd | 52.28
As (Arsenic) mg/l | 0.00344 | 1672 | 5.7517 | 76.02 | As (Arsenic) mg/l | 0.00627 | 1672 | 10.4834 | 52.28
Cd (Cadmium) mg/l | 6e-05 | 1319 | 0.07914 | 76.02 | Cd (Cadmium) mg/l | 0.00076 | 1319 | 1.0024 | 52.28
Cr (Chromium) mg/l | 0.00025 | 896 | 0.224 | 76.02 | Cr (Chromium) mg/l | 0.00034 | 896 | 0.30464 | 52.28
Cu (coper) mg/l | <0.010 | 806 | bd | 76.02 | Cu (coper) mg/l | <0.010 | 806 | bd | 52.28
Fe (Iron) mg/l | <0.010 | 0 | bd | 76.02 | Fe (Iron) mg/l | 0.093911 | 0 | 0 | 52.28
Mn (Manganese) mg/l | 0.001 | 798 | 0.798 | 76.02 | Mn (Manganese) mg/l | 0.0090842 | 798 | 7.2492 | 52.28
Ni (Nickel) mg/l | 0.00029 | 996 | 0.28884 | 76.02 | Ni (Nickel) mg/l | 0.00164 | 996 | 1.6334 | 52.28
Pb (Lead) mg/l | 0.00015 | 1529 | 0.22935 | 76.02 | Pb (Lead) mg/l | 0.00051 | 1529 | 0.77979 | 52.28
Se (selenium) mg/l | <0.010 | 776 | bd | 76.02 | Se (selenium) mg/l | <0.010 | 776 | bd | 52.28
Zn (zinc) mg/l | 0.00227 | 915 | 2.077 | 76.02 | Zn (zinc) mg/l | 0.00912 | 915 | 8.3448 | 52.28
Hg (Mercury) mg/l | -0.00027 | 1459 | -0.39393 | 76.02 | Hg (Mercury) mg/l | -0.00032 | 1459 | -0.46688 | 52.28
Be (Beryllium) mg/l | -4e-05 | 1031 | -0.04124 | 76.02 | Be (Beryllium) mg/l | 0.0004 | 1031 | 0.4124 | 52.28
V (Vanadium) mg/l | 0.0043684 | 650 | 2.8395 | 76.02 | V (Vanadium) mg/l | 0.0036947 | 650 | 2.4016 | 52.28
B (Boron) mg/l | 4.3834 | 438 | 1919.9168 | 76.02 | B (Boron) mg/l | 4.3447 | 438 | 1902.9933 | 52.28
Co (Cobalt) mg/l | 3.1579e-05 | 1012 | 0.031958 | 76.02 | Co (Cobalt) mg/l | 0.00023158 | 1012 | 0.23436 | 52.28
Mo (Molybdenum) | 0.00849 | 442 | 3.7526 | 76.02 | Mo (Molybdenum) | 0.00944 | 442 | 4.1725 | 52.28
Sb (Antimony) mg/l | <0.010 | 601 | bd | 76.02 | Sb (Antimony) mg/l | <0.010 | 601 | bd | 52.28
Ba (Barium) mg/l | 0.00555 | 802 | 4.4511 | 76.02 | Ba (Barium) mg/l | 0.00847 | 802 | 6.7929 | 52.28
Bi (Bismuth) mg/l | 8e-05 |  | 0 | 76.02 | Bi (Bismuth) mg/l | 6e-05 |  | 0 | 52.28
Sn (Tin) mg/l | 0.001 | 487 | 0.487 | 76.02 | Sn (Tin) mg/l | 0.001 | 487 | 0.487 | 52.28
|  |  | 1940.5644 | 76.02 |  |  |  | 1946.7826 | 52.28
|  | EWQI | 0.039174 |  |  |  | EWQI | 0.026855
High Tide 4 |  |  |  | Port Eden | Low Tide 4
Parameter | Ci | Tsi | Ci*Tsi | WQI | Parameter | Ci | Tsi | Ci*Tsi | WQI
Ag (silver) mg/l | 9e-05 | 605 | 0.05445 | 76.46 | Ag (silver) mg/l | -4e-05 | 605 | -0.0242 | 84.21
Al (Aluminum) mg/l | <0.010 | 686 | bd | 76.46 | Al (Aluminum) mg/l | 0.01295 | 686 | 8.8837 | 84.21
As (Arsenic) mg/l | 0.00223 | 1672 | 3.7286 | 76.46 | As (Arsenic) mg/l | 0.00153 | 1672 | 2.5582 | 84.21
Cd (Cadmium) mg/l | 4e-05 | 1319 | 0.05276 | 76.46 | Cd (Cadmium) mg/l | 8e-05 | 1319 | 0.10552 | 84.21
Cr (Chromium) mg/l | 0.00027 | 896 | 0.24192 | 76.46 | Cr (Chromium) mg/l | 5e-05 | 896 | 0.0448 | 84.21
Cu (coper) mg/l | <0.010 | 806 | bd | 76.46 | Cu (coper) mg/l | <0.010 | 806 | bd | 84.21
Fe (Iron) mg/l | <0.010 | 0 | bd | 76.46 | Fe (Iron) mg/l | <0.010 | 0 | bd | 84.21
Mn (Manganese) mg/l | 0.0011789 | 798 | 0.9408 | 76.46 | Mn (Manganese) mg/l | 0.0012526 | 798 | 0.9996 | 84.21
Ni (Nickel) mg/l | 0.00028 | 996 | 0.27888 | 76.46 | Ni (Nickel) mg/l | 0.00025 | 996 | 0.249 | 84.21
Pb (Lead) mg/l | 0.00011 | 1529 | 0.16819 | 76.46 | Pb (Lead) mg/l | 4e-05 | 1529 | 0.06116 | 84.21
Se (selenium) mg/l | <0.010 | 776 | bd | 76.46 | Se (selenium) mg/l | <0.010 | 776 | bd | 84.21
Zn (zinc) mg/l | 0.00149 | 915 | 1.3633 | 76.46 | Zn (zinc) mg/l | 0.00574 | 915 | 5.2521 | 84.21
Hg (Mercury) mg/l | -0.00022 | 1459 | -0.32098 | 76.46 | Hg (Mercury) mg/l | -0.0002 | 1459 | -0.2918 | 84.21
Be (Beryllium) mg/l | -2e-05 | 1031 | -0.02062 | 76.46 | Be (Beryllium) mg/l | -4e-05 | 1031 | -0.04124 | 84.21
V (Vanadium) mg/l | 0.0045789 | 650 | 2.9763 | 76.46 | V (Vanadium) mg/l | 0.0040947 | 650 | 2.6616 | 84.21
B (Boron) mg/l | 4.4432 | 438 | 1946.1426 | 76.46 | B (Boron) mg/l | 4.4189 | 438 | 1935.4804 | 84.21
Co (Cobalt) mg/l | 4.2105e-05 | 1012 | 0.042611 | 76.46 | Co (Cobalt) mg/l | 5.2632e-05 | 1012 | 0.053263 | 84.21
Mo (Molybdenum) | 0.00995 | 442 | 4.3979 | 76.46 | Mo (Molybdenum) | 0.00863 | 442 | 3.8145 | 84.21
Sb (Antimony) mg/l | <0.010 | 601 | bd | 76.46 | Sb (Antimony) mg/l | <0.010 | 601 | bd | 84.21
Ba (Barium) mg/l | 0.00528 | 802 | 4.2346 | 76.46 | Ba (Barium) mg/l | 0.00579 | 802 | 4.6436 | 84.21
Bi (Bismuth) mg/l | 0.0001 |  | 0 | 76.46 | Bi (Bismuth) mg/l | 5e-05 |  | 0 | 84.21
Sn (Tin) mg/l | 0.001 | 487 | 0.487 | 76.46 | Sn (Tin) mg/l | 0.001 | 487 | 0.487 | 84.21
|  |  | 1964.7683 | 76.46 |  |  |  | 1964.9371 | 84.21
|  | EWQI | 0.038916 |  |  |  | EWQI | 0.042856
High Tide 5 |  |  |  | Port Eden | Low Tide 5
Parameter | Ci | Tsi | Ci*Tsi | WQI | Parameter | Ci | Tsi | Ci*Tsi | WQI
Ag (silver) mg/l | 1e-05 | 605 | 0.00605 | 73.54 | Ag (silver) mg/l | -3e-05 | 605 | -0.01815 | 75.5
Al (Aluminum) mg/l | <0.010 | 686 | bd | 73.54 | Al (Aluminum) mg/l | <0.010 | 686 | bd | 75.5
As (Arsenic) mg/l | 0.00295 | 1672 | 4.9324 | 73.54 | As (Arsenic) mg/l | 0.00411 | 1672 | 6.8719 | 75.5
Cd (Cadmium) mg/l | 0.00023 | 1319 | 0.30337 | 73.54 | Cd (Cadmium) mg/l | 0.00084 | 1319 | 1.108 | 75.5
Cr (Chromium) mg/l | 0.00049 | 896 | 0.43904 | 73.54 | Cr (Chromium) mg/l | 0.00011 | 896 | 0.09856 | 75.5
Cu (coper) mg/l | <0.010 | 806 | bd | 73.54 | Cu (coper) mg/l | <0.010 | 806 | bd | 75.5
Fe (Iron) mg/l | <0.010 | 0 | bd | 73.54 | Fe (Iron) mg/l | 0.032744 | 0 | 0 | 75.5
Mn (Manganese) mg/l | 0.0022211 | 798 | 1.7724 | 73.54 | Mn (Manganese) mg/l | 0.0068842 | 798 | 5.4936 | 75.5
Ni (Nickel) mg/l | 0.00031 | 996 | 0.30876 | 73.54 | Ni (Nickel) mg/l | 0.00156 | 996 | 1.5538 | 75.5
Pb (Lead) mg/l | 4e-05 | 1529 | 0.06116 | 73.54 | Pb (Lead) mg/l | 0.0001 | 1529 | 0.1529 | 75.5
Se (selenium) mg/l | <0.010 | 776 | bd | 73.54 | Se (selenium) mg/l | <0.010 | 776 | bd | 75.5
Zn (zinc) mg/l | 0.00113 | 915 | 1.034 | 73.54 | Zn (zinc) mg/l | 0.00265 | 915 | 2.4248 | 75.5
Hg (Mercury) mg/l | -0.00027 | 1459 | -0.39393 | 73.54 | Hg (Mercury) mg/l | -0.00023 | 1459 | -0.33557 | 75.5
Be (Beryllium) mg/l | 0 | 1031 | 0 | 73.54 | Be (Beryllium) mg/l | 0.00046 | 1031 | 0.47426 | 75.5
V (Vanadium) mg/l | 0.0037789 | 650 | 2.4563 | 73.54 | V (Vanadium) mg/l | 0.0041895 | 650 | 2.7232 | 75.5
B (Boron) mg/l | 4.3247 | 438 | 1894.2291 | 73.54 | B (Boron) mg/l | 4.2594 | 438 | 1865.6256 | 75.5
Co (Cobalt) mg/l | 0.00010526 | 1012 | 0.10653 | 73.54 | Co (Cobalt) mg/l | 0.00029474 | 1012 | 0.29827 | 75.5
Mo (Molybdenum) | 0.00936 | 442 | 4.1371 | 73.54 | Mo (Molybdenum) | 0.00838 | 442 | 3.704 | 75.5
Sb (Antimony) mg/l | <0.010 | 601 | bd | 73.54 | Sb (Antimony) mg/l | <0.010 | 601 | bd | 75.5
Ba (Barium) mg/l | 0.00572 | 802 | 4.5874 | 73.54 | Ba (Barium) mg/l | 0.00757 | 802 | 6.0711 | 75.5
Bi (Bismuth) mg/l | 9e-05 |  | 0 | 73.54 | Bi (Bismuth) mg/l | 4e-05 |  | 0 | 75.5
Sn (Tin) mg/l | 0.001 | 487 | 0.487 | 73.54 | Sn (Tin) mg/l | 0.001 | 487 | 0.487 | 75.5
|  |  | 1914.4667 | 73.54 |  |  |  | 1896.7331 | 75.5
|  | EWQI | 0.038413 |  |  |  | EWQI | 0.039805