## Controller A (dynamic)
Parameters | 0 rpm, clamp | 0 rpm, unclamp | 500 rpm | 1000 rpm | 1500 rpm | 2000 rpm | 2500 rpm | 3000 rpm | 3500 rpm | 4000 rpm | 4500 rpm | 5000 rpm
Pump inflow, mmHg | 45 | 46 | 45 | 44 | 40 | 35 | 27 | 18 | 8 | -5 | -1 | -26
Pump outflow, mmHg | 45 | 48 | 49 | 54 | 59 | 68 | 80 | 95 | 112 | 131 | 154 | 165
ΔP pump, mmHg | 0 | 2 | 4 | 10 | 19 | 33 | 53 | 77 | 104 | 136 | 155 | 191
LV pressure max, mmHg | 124 | 124 | 123 | 122 | 122 | 121 | 120 | 119 | 118 | 118 | 117 | 117
LV pressure min, mmHg | 5 | 5 | 6 | 6 | 6 | 6 | 6 | 7 | 7 | 7 | 6 | 6
LV end-diastolic pressure, mmHg | 18 | 18 | 18 | 19 | 19 | 19 | 18 | 17 | 17 | 17 | 16 | 16
LV pressure mean, mmHg | 50 | 51 | 50 | 50 | 50 | 49 | 49 | 48 | 48 | 47 | 47 | 46
Aortic pressure systolic, mmHg | 114 | 114 | 113 | 112 | 112 | 112 | 111 | 110 | 110 | 110 | 112 | 117
Aortic pressure diastolic, mmHg | 34 | 33 | 32 | 35 | 37 | 44 | 49 | 54 | 56 | 60 | 68 | 71
Aortic pressure mean, mmHg | 49 | 49 | 48 | 50 | 51 | 53 | 56 | 60 | 64 | 69 | 74 | 77
Venous pressure, mmHg | 18 | 18 | 18 | 18 | 18 | 17 | 17 | 17 | 17 | 17 | 17 | 17
Pump flow, L/min | 0 | 0 | 0 | 0.1 | 0.2 | 0.4 | 0.6 | 0.8 | 1 | 1.2 | 1.5 | 1.6
Aortic flow, L/min | 0.9 | 0.9 | 0.9 | 0.9 | 1 | 1.1 | 1.2 | 1.3 | 1.4 | 1.5 | 1.7 | 1.8
Total flow, L/min | 0.9 | 0.9 | 0.9 | 1 | 1.2 | 1.5 | 1.8 | 2.1 | 2.4 | 2.7 | 3.2 | 3.4

## Controller B (dynamic)
Parameters | 0 rpm, clamp | 0 rpm, unclamp | 500 rpm | 1000 rpm | 1500 rpm | 2000 rpm | 2500 rpm | 3000 rpm | 3500 rpm | 4000 rpm | 4500 rpm | 5000 rpm
Pump inflow, mmHg | 41 | 49 | 45 | 42 | 40 | 35 | 25 | 14 | 2 | -13 | -30 | -30
Pump outflow, mmHg | 46 | 47 | 49 | 51 | 56 | 65 | 82 | 100 | 120 | 142 | 169 | 169
ΔP pump, mmHg | 5 | -2 | 4 | 9 | 16 | 30 | 57 | 86 | 118 | 155 | 199 | 199
LV pressure max, mmHg | 116 | 118 | 118 | 118 | 117 | 117 | 115 | 115 | 114 | 114 | 114 | 113
LV pressure min, mmHg | 6 | 7 | 7 | 7 | 7 | 7 | 7 | 6 | 6 | 6 | 5 | 5
LV end-diastolic pressure, mmHg | 17 | 17 | 18 | 18 | 18 | 18 | 18 | 16 | 17 | 16 | 15 | 14
LV pressure mean, mmHg | 49 | 49 | 49 | 49 | 48 | 48 | 47 | 47 | 46 | 45 | 45 | 45
Aortic pressure systolic, mmHg | 108 | 110 | 110 | 110 | 109 | 109 | 108 | 108 | 107 | 107 | 105 | 106
Aortic pressure diastolic, mmHg | 30 | 31 | 31 | 35 | 38 | 45 | 50 | 54 | 58 | 65 | 73 | 81
Aortic pressure mean, mmHg | 48 | 48 | 48 | 48 | 49 | 52 | 56 | 60 | 65 | 70 | 77 | 77
Venous pressure, mmHg | 15 | 15 | 15 | 15 | 15 | 15 | 15 | 15 | 15 | 15 | 14 | 14
Pump flow, L/min | 0 | 0 | 0 | 0.1 | 0.2 | 0.4 | 0.6 | 0.9 | 1.1 | 1.4 | 1.6 | 1.8
Aortic flow, L/min | 0.9 | 0.9 | 0.9 | 0.9 | 1 | 1 | 1.2 | 1.3 | 1.4 | 1.6 | 1.8 | 2
Total flow, L/min | 0.9 | 0.9 | 0.9 | 1 | 1.2 | 1.4 | 1.8 | 2.2 | 2.5 | 3 | 3.4 | 3.8