## 3T's delta
DeltaT | [5 empty] | 2200 |  | Density Difference Square Sum | 0.0024951
V_0 | [5 empty] | 163.7 |  | X(Fe) | 0.088218
K_0(Wentzo.) | [5 empty] | 246.7
K_0(AndersonGruen) | [5 empty] | 246.7
K' | [5 empty] | 4.03
Anderson-Grueneisen delta | [5 empty] | 3.25
Alpha0 | [5 empty] | 2e-05
dAlphadP | [5 empty] | -1e-07 | 0.004934
dK/dT(eq) | [5 empty] | -0.01
Mass/unit-cell (real) | [5 empty] | 6.92e-22
Mass/unit-cell (fittingFE) | [5 empty] | 6.8533e-22
dAlphadP(fit) | [5 empty] | -1e-07
Alpha0(fit) | [5 empty] | 1.63e-05
K0(fit) | [5 empty] | 230.2
A-G_delta(fit) | [5 empty] | 1.74
K' (fit) | [5 empty] | 4.4
P(th) | 12
X | 2
T | P (assumed) | P(th) | P_Real | P(measured) | alpha(P) | z(P) | delta(p) | K(T,P) | dK/dT(model) | V(Preal,T) | V(Preal,T)/V0 | alpha(P) fit | z(P) fit | K(T,P) fit | dK/dT(eq) fit | V(P,T) in cm^3 | Density (g/cm^3 | V(P,T) fit in cm^3 | Density as fit | Density difference^2
1700 | 24 | 8.4 | 32.4 | 30.4 | 1.676e-05 | 1.0285 | 2.5415 | 225.1729 | -0.012663 | 150.3016 | 0.91815 | 1.326e-05 | 1.0225 | 221.4421 | -0.0051517 | 1.503e-22 | 4.6041 | 1.492e-22 | 4.5932 | 0.00011814
1700 | 25 | 8.4 | 33.4 | 31.4 | 1.666e-05 | 1.0283 | 2.5565 | 225.2939 | -0.012592 | 149.8648 | 0.91548 | 1.316e-05 | 1.0224 | 221.5061 | -0.005114 | 1.4986e-22 | 4.6175 | 1.4876e-22 | 4.6069 | 0.00011355
1700 | 30 | 8.4 | 38.4 | 36.4 | 1.616e-05 | 1.0275 | 2.6345 | 225.9002 | -0.012235 | 147.7704 | 0.90269 | 1.266e-05 | 1.0215 | 221.8269 | -0.0049253 | 1.4777e-22 | 4.683 | 1.4664e-22 | 4.6734 | 9.126e-05
1700 | 35 | 8.4 | 43.4 | 41.4 | 1.566e-05 | 1.0266 | 2.7175 | 226.5087 | -0.011877 | 145.8128 | 0.89073 | 1.216e-05 | 1.0207 | 222.1485 | -0.0047362 | 1.4581e-22 | 4.7458 | 1.4466e-22 | 4.7374 | 7.0411e-05
1700 | 40 | 8.4 | 48.4 | 46.4 | 1.516e-05 | 1.0258 | 2.806 | 227.1192 | -0.011518 | 143.9766 | 0.87951 | 1.166e-05 | 1.0198 | 222.4707 | -0.0045466 | 1.4398e-22 | 4.8064 | 1.428e-22 | 4.7992 | 5.1478e-05
1700 | 45 | 8.4 | 53.4 | 51.4 | 1.466e-05 | 1.0249 | 2.9004 | 227.732 | -0.011158 | 142.2487 | 0.86896 | 1.116e-05 | 1.019 | 222.7938 | -0.0043566 | 1.4225e-22 | 4.8647 | 1.4105e-22 | 4.8588 | 3.4902e-05
1700 | 50 | 8.4 | 58.4 | 56.4 | 1.416e-05 | 1.0241 | 3.0016 | 228.3469 | -0.010796 | 140.6182 | 0.859 | 1.066e-05 | 1.0181 | 223.1175 | -0.0041662 | 1.4062e-22 | 4.9211 | 1.3939e-22 | 4.9165 | 2.1098e-05
1700 | 55 | 8.4 | 63.4 | 61.4 | 1.366e-05 | 1.0232 | 3.1102 | 228.9639 | -0.010433 | 139.0754 | 0.84957 | 1.016e-05 | 1.0173 | 223.442 | -0.0039753 | 1.3908e-22 | 4.9757 | 1.3782e-22 | 4.9725 | 1.0458e-05
1700 | 60 | 8.4 | 68.4 | 66.4 | 1.316e-05 | 1.0224 | 3.227 | 229.5832 | -0.010069 | 137.6121 | 0.84064 | 9.66e-06 | 1.0164 | 223.7672 | -0.003784 | 1.3761e-22 | 5.0286 | 1.3633e-22 | 5.0268 | 3.3578e-06
1700 | 65 | 8.4 | 73.4 | 71.4 | 1.266e-05 | 1.0215 | 3.3531 | 230.2046 | -0.0097032 | 136.2213 | 0.83214 | 9.16e-06 | 1.0156 | 224.0932 | -0.0035922 | 1.3622e-22 | 5.08 | 1.3492e-22 | 5.0796 | 1.5279e-07
1700 | 70 | 8.4 | 78.4 | 76.4 | 1.216e-05 | 1.0207 | 3.4895 | 230.8283 | -0.0093363 | 134.8966 | 0.82405 | 8.66e-06 | 1.0147 | 224.4199 | -0.0034 | 1.349e-22 | 5.1299 | 1.3357e-22 | 5.131 | 1.1854e-06
1700 | 75 | 8.4 | 83.4 | 81.4 | 1.166e-05 | 1.0198 | 3.6376 | 231.4541 | -0.0089682 | 133.6325 | 0.81633 | 8.16e-06 | 1.0139 | 224.7474 | -0.0032074 | 1.3363e-22 | 5.1784 | 1.3228e-22 | 5.181 | 6.7848e-06
1700 | 80 | 8.4 | 88.4 | 86.4 | 1.116e-05 | 1.019 | 3.799 | 232.0822 | -0.0085987 | 132.4241 | 0.80894 | 7.66e-06 | 1.013 | 225.0756 | -0.0030143 | 1.3242e-22 | 5.2256 | 1.3104e-22 | 5.2298 | 1.7269e-05
1700 | 85 | 8.4 | 93.4 | 91.4 | 1.066e-05 | 1.0181 | 3.9755 | 232.7125 | -0.0082279 | 131.2673 | 0.80188 | 7.16e-06 | 1.0122 | 225.4046 | -0.0028208 | 1.3127e-22 | 5.2717 | 1.2986e-22 | 5.2774 | 3.2944e-05
1700 | 90 | 8.4 | 98.4 | 96.4 | 1.016e-05 | 1.0173 | 4.1694 | 233.3451 | -0.0078558 | 130.1579 | 0.7951 | 6.66e-06 | 1.0113 | 225.7344 | -0.0026268 | 1.3016e-22 | 5.3166 | 1.2872e-22 | 5.324 | 5.4109e-05
1700 | 95 | 8.4 | 103.4 | 101.4 | 9.66e-06 | 1.0164 | 4.3834 | 233.9799 | -0.0074824 | 129.0927 | 0.78859 | 6.16e-06 | 1.0105 | 226.0649 | -0.0024324 | 1.2909e-22 | 5.3605 | 1.2763e-22 | 5.3695 | 8.1053e-05
1700 | 100 | 8.4 | 108.4 | 106.4 | 9.16e-06 | 1.0156 | 4.6207 | 234.6169 | -0.0071077 | 128.0686 | 0.78234 | 5.66e-06 | 1.0096 | 226.3961 | -0.0022376 | 1.2807e-22 | 5.4034 | 1.2658e-22 | 5.4141 | 0.00011406
2200 | 24 | 10.9 | 34.9 | 32.9 | 1.651e-05 | 1.0363 | 2.6181 | 219.6905 | -0.012277 | 150.0441 | 0.91658 | 1.301e-05 | 1.0286 | 219.1695 | -0.0050138 | 1.5004e-22 | 4.612 | 1.4889e-22 | 4.6027 | 8.5534e-05
2200 | 25 | 10.9 | 35.9 | 33.9 | 1.641e-05 | 1.0361 | 2.6337 | 219.8422 | -0.012208 | 149.6089 | 0.91392 | 1.291e-05 | 1.0284 | 219.2511 | -0.0049768 | 1.4961e-22 | 4.6254 | 1.4846e-22 | 4.6163 | 8.2908e-05
2200 | 30 | 10.9 | 40.9 | 38.9 | 1.591e-05 | 1.035 | 2.7151 | 220.6024 | -0.011863 | 147.5221 | 0.90117 | 1.241e-05 | 1.0273 | 219.6598 | -0.004791 | 1.4752e-22 | 4.6908 | 1.4636e-22 | 4.6825 | 6.9042e-05
2200 | 35 | 10.9 | 45.9 | 43.9 | 1.541e-05 | 1.0339 | 2.8016 | 221.3661 | -0.011515 | 145.5706 | 0.88925 | 1.191e-05 | 1.0262 | 220.0696 | -0.0046047 | 1.4557e-22 | 4.7537 | 1.4439e-22 | 4.7463 | 5.4581e-05
2200 | 40 | 10.9 | 50.9 | 48.9 | 1.491e-05 | 1.0328 | 2.894 | 222.1333 | -0.011167 | 143.739 | 0.87806 | 1.141e-05 | 1.0251 | 220.4807 | -0.0044179 | 1.4374e-22 | 4.8143 | 1.4254e-22 | 4.8079 | 4.0367e-05
2200 | 45 | 10.9 | 55.9 | 53.9 | 1.441e-05 | 1.0317 | 2.9929 | 222.9039 | -0.010816 | 142.0148 | 0.86753 | 1.091e-05 | 1.024 | 220.893 | -0.0042305 | 1.4201e-22 | 4.8727 | 1.408e-22 | 4.8675 | 2.7207e-05
2200 | 50 | 10.9 | 60.9 | 58.9 | 1.391e-05 | 1.0306 | 3.0988 | 223.6781 | -0.010465 | 140.3869 | 0.85759 | 1.041e-05 | 1.0229 | 221.3065 | -0.0040425 | 1.4039e-22 | 4.9293 | 1.3914e-22 | 4.9253 | 1.5871e-05
2200 | 55 | 10.9 | 65.9 | 63.9 | 1.341e-05 | 1.0295 | 3.2126 | 224.4558 | -0.010111 | 138.846 | 0.84817 | 9.91e-06 | 1.0218 | 221.7212 | -0.003854 | 1.3885e-22 | 4.984 | 1.3758e-22 | 4.9813 | 7.0993e-06
2200 | 60 | 10.9 | 70.9 | 68.9 | 1.291e-05 | 1.0284 | 3.3352 | 225.237 | -0.0097559 | 137.384 | 0.83924 | 9.41e-06 | 1.0207 | 222.1371 | -0.0036649 | 1.3738e-22 | 5.037 | 1.3609e-22 | 5.0357 | 1.5977e-06
2200 | 65 | 10.9 | 75.9 | 73.9 | 1.241e-05 | 1.0273 | 3.4677 | 226.0217 | -0.0093992 | 135.9937 | 0.83075 | 8.91e-06 | 1.0196 | 222.5543 | -0.0034753 | 1.3599e-22 | 5.0885 | 1.3468e-22 | 5.0887 | 4.4917e-08
2200 | 70 | 10.9 | 80.9 | 78.9 | 1.191e-05 | 1.0262 | 3.6114 | 226.8101 | -0.0090409 | 134.6691 | 0.82266 | 8.41e-06 | 1.0185 | 222.9727 | -0.0032851 | 1.3467e-22 | 5.1385 | 1.3332e-22 | 5.1403 | 3.0926e-06
2200 | 75 | 10.9 | 85.9 | 83.9 | 1.141e-05 | 1.0251 | 3.7676 | 227.602 | -0.0086809 | 133.4046 | 0.81493 | 7.91e-06 | 1.0174 | 223.3923 | -0.0030944 | 1.334e-22 | 5.1872 | 1.3203e-22 | 5.1906 | 1.1368e-05
2200 | 80 | 10.9 | 90.9 | 88.9 | 1.091e-05 | 1.024 | 3.9381 | 228.3976 | -0.0083193 | 132.1956 | 0.80755 | 7.41e-06 | 1.0163 | 223.8132 | -0.0029031 | 1.322e-22 | 5.2347 | 1.3079e-22 | 5.2397 | 2.5477e-05
2200 | 85 | 10.9 | 95.9 | 93.9 | 1.041e-05 | 1.0229 | 4.1251 | 229.1968 | -0.007956 | 131.0376 | 0.80047 | 6.91e-06 | 1.0152 | 224.2353 | -0.0027112 | 1.3104e-22 | 5.2809 | 1.2961e-22 | 5.2877 | 4.6004e-05
2200 | 90 | 10.9 | 100.9 | 98.9 | 9.91e-06 | 1.0218 | 4.3309 | 229.9997 | -0.0075911 | 129.9268 | 0.79369 | 6.41e-06 | 1.0141 | 224.6587 | -0.0025188 | 1.2993e-22 | 5.3261 | 1.2847e-22 | 5.3347 | 7.3517e-05
2200 | 95 | 10.9 | 105.9 | 103.9 | 9.41e-06 | 1.0207 | 4.5585 | 230.8062 | -0.0072244 | 128.86 | 0.78717 | 5.91e-06 | 1.013 | 225.0834 | -0.0023257 | 1.2886e-22 | 5.3702 | 1.2737e-22 | 5.3806 | 0.00010856
2200 | 100 | 10.9 | 110.9 | 108.9 | 8.91e-06 | 1.0196 | 4.8117 | 231.6165 | -0.0068561 | 127.8339 | 0.7809 | 5.41e-06 | 1.0119 | 225.5093 | -0.0021321 | 1.2783e-22 | 5.4133 | 1.2631e-22 | 5.4256 | 0.00015168
2700 | 24 | 13.3 | 37.3 | 35.3 | 1.627e-05 | 1.0439 | 2.6961 | 214.5302 | -0.011915 | 149.7934 | 0.91505 | 1.277e-05 | 1.0345 | 217.0149 | -0.0048834 | 1.4979e-22 | 4.6197 | 1.4861e-22 | 4.6115 | 6.7122e-05
2700 | 25 | 13.3 | 38.3 | 36.3 | 1.617e-05 | 1.0437 | 2.7124 | 214.7107 | -0.011848 | 149.36 | 0.9124 | 1.267e-05 | 1.0342 | 217.1135 | -0.0048468 | 1.4936e-22 | 4.6331 | 1.4818e-22 | 4.625 | 6.5666e-05
2700 | 30 | 13.3 | 43.3 | 41.3 | 1.567e-05 | 1.0423 | 2.7972 | 215.6158 | -0.011513 | 147.2809 | 0.8997 | 1.217e-05 | 1.0329 | 217.6075 | -0.0046639 | 1.4728e-22 | 4.6985 | 1.4609e-22 | 4.691 | 5.6815e-05
2700 | 35 | 13.3 | 48.3 | 46.3 | 1.517e-05 | 1.041 | 2.8875 | 216.5259 | -0.011176 | 145.3354 | 0.88782 | 1.167e-05 | 1.0315 | 218.1033 | -0.0044803 | 1.4534e-22 | 4.7614 | 1.4414e-22 | 4.7546 | 4.6081e-05
2700 | 40 | 13.3 | 53.3 | 51.3 | 1.467e-05 | 1.0396 | 2.9839 | 217.4411 | -0.010837 | 143.5087 | 0.87666 | 1.117e-05 | 1.0302 | 218.6009 | -0.004296 | 1.4351e-22 | 4.822 | 1.423e-22 | 4.8161 | 3.4503e-05
2700 | 45 | 13.3 | 58.3 | 56.3 | 1.417e-05 | 1.0383 | 3.0872 | 218.3613 | -0.010496 | 141.7881 | 0.86615 | 1.067e-05 | 1.0288 | 219.1002 | -0.004111 | 1.4179e-22 | 4.8805 | 1.4056e-22 | 4.8757 | 2.3134e-05
2700 | 50 | 13.3 | 63.3 | 61.3 | 1.367e-05 | 1.0369 | 3.198 | 219.2866 | -0.010153 | 140.1629 | 0.85622 | 1.017e-05 | 1.0275 | 219.6014 | -0.0039254 | 1.4016e-22 | 4.9371 | 1.3891e-22 | 4.9335 | 1.3025e-05
2700 | 55 | 13.3 | 68.3 | 66.3 | 1.317e-05 | 1.0356 | 3.3173 | 220.217 | -0.0098085 | 138.6239 | 0.84682 | 9.67e-06 | 1.0261 | 220.1044 | -0.0037391 | 1.3862e-22 | 4.9919 | 1.3735e-22 | 4.9897 | 5.2098e-06
2700 | 60 | 13.3 | 73.3 | 71.3 | 1.267e-05 | 1.0342 | 3.4459 | 221.1526 | -0.009462 | 137.1631 | 0.83789 | 9.17e-06 | 1.0248 | 220.6091 | -0.0035522 | 1.3716e-22 | 5.0451 | 1.3586e-22 | 5.0443 | 7.0568e-07
2700 | 65 | 13.3 | 78.3 | 76.3 | 1.217e-05 | 1.0329 | 3.5851 | 222.0935 | -0.0091135 | 135.7734 | 0.8294 | 8.67e-06 | 1.0234 | 221.1157 | -0.0033645 | 1.3577e-22 | 5.0967 | 1.3444e-22 | 5.0975 | 5.0422e-07
2700 | 70 | 13.3 | 83.3 | 81.3 | 1.167e-05 | 1.0315 | 3.7363 | 223.0395 | -0.0087631 | 134.4489 | 0.82131 | 8.17e-06 | 1.0221 | 221.6242 | -0.0031762 | 1.3445e-22 | 5.147 | 1.3309e-22 | 5.1493 | 5.5725e-06
2700 | 75 | 13.3 | 88.3 | 86.3 | 1.117e-05 | 1.0302 | 3.901 | 223.9909 | -0.0084108 | 133.1841 | 0.81359 | 7.67e-06 | 1.0207 | 222.1345 | -0.0029872 | 1.3318e-22 | 5.1958 | 1.3179e-22 | 5.1999 | 1.6852e-05
2700 | 80 | 13.3 | 93.3 | 91.3 | 1.067e-05 | 1.0288 | 4.0811 | 224.9475 | -0.0080565 | 131.9742 | 0.8062 | 7.17e-06 | 1.0194 | 222.6466 | -0.0027976 | 1.3197e-22 | 5.2435 | 1.3055e-22 | 5.2494 | 3.5261e-05
2700 | 85 | 13.3 | 98.3 | 96.3 | 1.017e-05 | 1.0275 | 4.2789 | 225.9095 | -0.0077002 | 130.815 | 0.79911 | 6.67e-06 | 1.018 | 223.1606 | -0.0026072 | 1.3082e-22 | 5.2899 | 1.2936e-22 | 5.2978 | 6.1691e-05
2700 | 90 | 13.3 | 103.3 | 101.3 | 9.67e-06 | 1.0261 | 4.4972 | 226.8769 | -0.0073419 | 129.7028 | 0.79232 | 6.17e-06 | 1.0167 | 223.6765 | -0.0024161 | 1.297e-22 | 5.3353 | 1.2821e-22 | 5.3451 | 9.7012e-05
2700 | 95 | 13.3 | 108.3 | 106.3 | 9.17e-06 | 1.0248 | 4.7393 | 227.8497 | -0.0069816 | 128.6342 | 0.78579 | 5.67e-06 | 1.0153 | 224.1942 | -0.0022244 | 1.2863e-22 | 5.3796 | 1.2711e-22 | 5.3915 | 0.00014207
2700 | 100 | 13.3 | 113.3 | 111.3 | 8.67e-06 | 1.0234 | 5.0092 | 228.828 | -0.0066193 | 127.6061 | 0.77951 | 5.17e-06 | 1.014 | 224.7138 | -0.0020319 | 1.2761e-22 | 5.423 | 1.2605e-22 | 5.437 | 0.00019771

## Massunitcell
| Multiplicity | Occupancy | atomic mass (g/mole) | g/atom | g/unit cell
Mg | 4 | 0.91178 | 24.305 | 4.0359e-23 | 1.472e-22
Fe | 4 | 0.088218 | 55.933 | 9.2879e-23 | 3.2774e-23
Si | 4 | 1 | 28.086 | 4.6638e-23 | 1.8655e-22
O | 4 | 1 | 15.999 | 2.6567e-23 | 1.0627e-22
O | 8 | 1 | 15.999 | 2.6567e-23 | 2.1254e-22
Sum |  |  |  |  | 6.8533e-22
avogadro's number |  |  |  | 6.0221e+23