## Regression Statisticsfor plasma
SUMMARY OUTPUT
Regression Statistics
Multiple R | 0.99934
R Square | 0.99868
Adjusted R Square | 0.99803
Standard Error | 8.7771
Observations | 4
ANOVA
| df | SS | MS | F | Significance F
Regression | 1 | 116975.6446 | 116975.6446 | 1518.4205 | 0.00065793
Residual | 2 | 154.0754 | 77.0377
Total | 3 | 117129.72
| Coefficients | Standard Error | t Stat | P-value | Lower 95% | Upper 95% | Lower 95.0% | Upper 95.0%
Intercept | 64.0686 | 17.6168 | 3.6368 | 0.067987 | -11.7304 | 139.8676 | -11.7304 | 139.8676
X Variable 1 | 1.1562 | 0.029672 | 38.9669 | 0.00065793 | 1.0286 | 1.2839 | 1.0286 | 1.2839

## Regression Statistics for urine
SUMMARY OUTPUT
Regression Statistics
Multiple R | 0.99945
R Square | 0.99889
Adjusted R Square | 0.99834
Standard Error | 8.1852
Observations | 4
ANOVA
| df | SS | MS | F | Significance F
Regression | 1 | 120881.0746 | 120881.0746 | 1804.2567 | 0.00055378
Residual | 2 | 133.9954 | 66.9977
Total | 3 | 121015.07
| Coefficients | Standard Error | t Stat | P-value | Lower 95% | Upper 95% | Lower 95.0% | Upper 95.0%
Intercept | 47.8114 | 16.4288 | 2.9102 | 0.10057 | -22.8759 | 118.4988 | -22.8759 | 118.4988
X Variable 1 | 1.1754 | 0.027671 | 42.4765 | 0.00055378 | 1.0563 | 1.2944 | 1.0563 | 1.2944

## plasm-urine
| Drug spiked (ng/ml) | fluorescence intensity |  |  | found=conc (nanogram per mill) |  |  |  | RECOVERY |  |  | Rec. Mean
| taken | y1 | y2 | y3 | x1 | x2 | x3 |  | Rec-1 | Rec-2 | Rec-3 |  | S.D | RECOVERY ± S.D
plasma | 250 | 340 | 345 | 330 | 237.8707 | 242.181 | 229.25 | 236.4339 | 95.1483 | 96.8724 | 91.7 | 94.5736 | 2.6337 | 94.57 ± 2.63
| 500 | 648 | 660 | 679 | 503.3879 | 513.7328 | 530.1121 | 515.7443 | 100.6776 | 102.7466 | 106.0224 | 103.1489 | 2.695 | 103.15 ± 2.7
| 700 | 900 | 860 | 870 | 720.6293 | 686.1466 | 694.7672 | 700.5144 | 102.947 | 98.0209 | 99.2525 | 100.0735 | 2.5636 | 100.07 ± 2.56
urine | 250 | 342 | 352 | 350 | 251.453 | 260 | 258.2906 | 256.5812 | 100.5812 | 104 | 103.3162 | 102.6325 | 1.8091 | 102.63 ± 1.81
| 500 | 633 | 620 | 610 | 500.1709 | 489.0598 | 480.5128 | 489.9145 | 100.0342 | 97.812 | 96.1026 | 97.9829 | 1.9714 | 97.98 ± 1.97
| 700 | 837 | 847 | 870 | 674.5299 | 683.0769 | 702.735 | 686.7806 | 96.3614 | 97.5824 | 100.3907 | 98.1115 | 2.0661 | 98.11 ± 2.07
|  | plasma | spiked drug con | fluorescence intensity
|  |  | 400 | 521.6
|  |  | 500 | 642
|  |  | 600 | 768
|  |  | 800 | 984.3
|  |  | spiked drug con | fluorescence intensity
|  | urine | 400 | 515.6
|  |  | 500 | 632
|  |  | 600 | 763
|  |  | 800 | 985