## data
Bond Index Summary
[19 empty] | Rosin-Rammler |  |  | Geometric Means
| HGI | F80 (µm) | P80 (µm) | Target (µm) | Grindability per rev | Final rev count | Bond Index KWh/ton | Power to grind to product size (kW) | Sample | F80 (µm) | P80 (µm) | Target (µm) | Grindability per rev | Final rev count | Bond Index KWh/ton | Work Input W to grind to product size (kWh/ton) | Heat Value (J/g) | Work Index to Heat Value | Rosin-Rammler mean diameterd d' (µm) | n | R2 | Geometric Mean Diameter dgw (µm)
Microwave 1 |  | 5970 | 883 | 1000 | 2 | 63 | 25.09 | 5.15 | Microwave | 5970 | 881 | 1000 | 2.015 | 62 | 24.77 | 5.115 | 22130 | 0.083208 | 668.45 | 1.9569 | 0.9903 | 469
Microwave 2 |  | 5970 | 879 | 1000 | 2.03 | 61 | 24.45 | 5.08

## particle size
Microwave 1
Size (micron) | Mass Retained (g) | Mass Retained (g) | % Retained | Cumulative Oversize %
1000 |  |  |  | 100
850 | 98.13 | 384.05 | 25.5514 | 74.4486
600 | 91.26 | 285.92 | 23.7625 | 50.6861
425 | 67.61 | 194.66 | 17.6045 | 33.0816
300 | 47.56 | 127.05 | 12.3838 | 20.6978
212 | 29.17 | 79.49 | 7.5954 | 13.1025
150 | 17.52 | 50.32 | 4.5619 | 8.5406
75 | 18.89 | 32.8 | 4.9186 | 3.6219
53 | 6.35 | 13.91 | 1.6534 | 1.9685
0 | 7.56 | 7.56 | 1.9685
microwave 2
Size (micron) | Mass Retained (g) | Mass Retained (g) | % Retained | Cumulative Oversize %
1000 |  |  |  | 100
850 | 93.42 | 375.6 | 24.8722 | 75.1278
600 | 91.46 | 282.18 | 24.3504 | 50.7774
425 | 66.54 | 190.72 | 17.7157 | 33.0618
300 | 45.01 | 124.18 | 11.9835 | 21.0783
212 | 29.99 | 79.17 | 7.9846 | 13.0937
150 | 16.66 | 49.18 | 4.4356 | 8.6581
75 | 19.06 | 32.52 | 5.0745 | 3.5836
53 | 5.88 | 13.46 | 1.5655 | 2.0181
0 | 7.58 | 7.58 | 2.0181
microwave average
Size (micron) | Mass Retained (g) | Mass Retained (g) | % Retained | Cumulative Oversize %
1000 |  |  |  | 100
850 | 95.775 | 379.825 | 25.2156 | 74.7844
600 | 91.36 | 284.05 | 24.0532 | 50.7313
425 | 67.075 | 192.69 | 17.6594 | 33.0718
300 | 46.285 | 125.615 | 12.1859 | 20.8859
212 | 29.58 | 79.33 | 7.7878 | 13.0981
150 | 17.09 | 49.75 | 4.4994 | 8.5987
75 | 18.975 | 32.66 | 4.9957 | 3.603
53 | 6.115 | 13.685 | 1.61 | 1.993
0 | 7.57 | 7.57 | 1.993
| Y = | 80
| X = | 881.0258
| Y = | 50
| X = | 592.7534
| Y = | 84
| X = | 904.8207
| s | 0.18369
| sg | 1.5265